## Worksheet
ZV14H 236 ST-AS
| AS-Interface M12-forbindelse Kunstof hus Omfattende udvalg af alternative aktuatorer God modstand overfor olie og petroleumssprit 30 mm x 77 mm x 30 mm Aktuatorhoveder kan omplaceres med 4 x 90° | Monteringsdetaljer til EN 50047 AS-Interface LED og statusdisplay Integreret AS interface AS-i Power24 egnet Armvinkel justerbar i trin på 10° Lever angle
Bestillings data
Tip (leveringsdygtighed) | Leveres ikke længere!
Produkttypebetegnelse | ZV14H 236 ST-AS
Artikenummer (Bestillingsnummer) | 103014405
EAN (European Article Number) | 4030661496306
eCl@ss number, version 12.0 | 27-27-26-01
eCl@ss number, version 11.0 | 27-27-26-01
eCl@ss Nummer, Version 9.0 | 27-27-26-01
ETIM number, version 7.0 | EC000030
ETIM number, version 6.0 | EC000030
Godkendelser - Forskrifter
Godkendelser | cULus ASi-SaW
Globale egenskaber
Forskrifter | EN 50295 EN ISO 13849-1 EN IEC 60947-5-1 EN IEC 61508
Konstruktionsform på hus | Norm konstruktionsdesign
Materiale til kapsling | Plastik, glasfiberforstærket termoplast, selvslukkende
Armmateriale | Metal
Bruttovægt | 107 g
Generelle data - egenskaber
Sikkerhedsfunktionerne | Ja
Integreret display, status | Ja
Antal hjælpekontakter | 0
Antal sikkerhedskontakter | 2
Klassifikation
At standardisere, Forskrifter | EN IEC 61508
Performance Level, til | c
Kategori iht. EN ISO 13849 | 1
PFH-værdi | 1,14 x 10⁻⁶ /h
Bemærk (PFH-værdi) | op til maks. 100.000 skiftecykluser/år
Safety Integrity Level (SIL), egnet i | 1
Brugstid | 20 År
Klassifikation - fejludlukkelse
OBS: | Kan anvendes hvis udelukkelse af fejl for farlig beskadigelse af 1-kanalsmekanismen er tilladt og en tilstrækkelig manipulationsbeskyttelse kan garanteres.
Performance Level, til | d
Kategori iht. EN ISO 13849 | 3
PFH-værdi | 1,01 x 10⁻⁷ /h
Bemærk (PFH-værdi) | op til maks. 100.000 skiftecykluser/år
Safety Integrity Level (SIL), egnet i | 2
Brugstid | 20 År
Mekaniske data
Aktuator | Rulle arm
Rullemateriale | Plastik
Mekanisk levetid, minimum | 1.000.000 koblinger
Aktiveringshastighed, maksimum | 1 m/s
Aktuatormoment, minimum | 0,2 Nm
Tvangsåbningsstramning | 0,2 Nm
Mekaniske data - Tilslutning
Tilslutning, Stik | Indbygningsstik M12, 4 polet
Materiale til forbindelsen (elektrisk) | Plastik
Mekaniske data - afmåling
Længde på føler | 46 mm
Bredde på føler | 30 mm
Højde på føler | 127,5 mm
Omgivende forhold
Beskyttelses klasse | IP67
Ambient temperature | -25 ... +60 °C
Storage and transport temperature | -25 ... +85 °C
Relativ fugtighed, minimum | 30 %
Relativ fugtighed, maksimum | 95 %
Bemærk (relativ fugtighed) | ikke kondenserende ingen overisning
Vibrationsstabilitet iht. EN 60068-2-6 | 10 … 150 Hz, amplitude 0,35 mm / 5 g
Modstand over for slag | 30 g / 11 ms
Beskyttelsestal | II
Omgivende forhold - Isolationsparametre
Isolations spænding | 32 VDC
Fastsat impulsmodstandsspænding | 0,8 kV
Elektrisk data
Strømforbrug | 50 mA
Termisk prøvestrøm | 10 A
Brugskategori AC-15 | 240 VAC
Brugskategori AC-15 | 4 A
Brugskategori DC-13 | 24 VDC
Brugskategori DC-13 | 1 A
Koblingselement | Åbner (NC)
Koblingsprincip | Spring kontakt
Koblingsfrekvens | 5.000 /h
Materiale til kontakterne, elektrisk | Sølv
Elektriske data - AS-interface
Rated operating voltage | 18 ... 31,6 VDC (Protection against polarity reversal)
Elektriske data - AS-interface Specifikation
AS-i Version | V 3.0
AS-i profil | S-0.B.F.F
AS-i indgang, kanal 1 | Databits DI 0/DI 1 = dynamisk kodeoverførsel
AS-i indgang, kanal 2 | Databits DI 2/DI 3 = dynamisk kodeoverførsel
AS-i udgange, DO 0 ... DO 3 | Ingen function
AS-i Parameter bits, P0 | Kanal 2 koblet
AS-i Parameter bits, P1 ... P3 | Ingen funktion
Indgangsmoduladresse | 0
Bemærk (indgangsmoduladresse) | Forindstillet til adresse 0, kan ændres med AS-interface busmaster eller med en håndholdt programmeringsenhed
Tilstandsvisning
Bemærk (LED-tilstandsvisning) | (1) gul LED: Kanal 1 / AS-i SaW Bit 0.1 (2) grøn/rød LED (AS-i Duo LED):Forsyningsspænding /kommunikationsfejl / slaveadresse = 0 (3) gul LED: Kanal 2 / AS-i SaW Bit 2.3
Pin-tildeling
PIN 1 | AS-Interface +
PIN 2 | n.c.
PIN 3 | AS-Interface -
PIN 4 | n.c.
PIN 5 | Funktionsjording
Schmersal Danmark A/S, Arnold Nielsens Boulevard 72-74, 2650 Hvidovre
De nævnte data og angivelser er blevet checket omhyggeligt. Billeder kan afvige fra originalen. Der kan findes flere tekniske data i manualen. Der tages forbehold for tekniske ændringer og fejl.
Udarbejdet d. 04.03.2025 11.42