## Worksheet
EF301.3
Skrueforbindelse Placering af monteringsflange 3 51-52; 63-64 (Kontaktmærkning)
Bestillings data
Tip (leveringsdygtighed) | Leveres ikke længere!
Produkttypebetegnelse | EF301.3
Artikenummer (Bestillingsnummer) | 101006552
EAN (European Article Number) | 4250116201327
eCl@ss number, version 12.0 | 27-37-13-02
eCl@ss number, version 11.0 | 27-37-13-02
eCl@ss Nummer, Version 9.0 | 27-37-13-02
ETIM number, version 7.0 | EC000041
ETIM number, version 6.0 | EC000041
Godkendelser - Forskrifter
Godkendelser | cULus
Globale egenskaber
Forskrifter | EN IEC 60947-5-1 EN IEC 60947-1
Materiale til kapsling | Plastik, glasfiberforstærket termoplast, selvslukkende
Bruttovægt | 22 g
Generelle data - egenskaber
Antal bryderkontakter | 1
Antal blænder | 1
Mekaniske data
Monteringsvejledning | tilslutningsbar
Mekanisk levetid, minimum | 10.000.000 koblinger
Tvangsåbningsstrækning | 2 mm
Kontakt åbning | 1 mm Sluttekontakt (NO) )3 mm bryderkontakt (NC)
Bemærk (preltid) | Preltid ved en aktiveringshastighed på 100 mm/s
Placering af monteringsflange | 1 2 3
Mekaniske data - Tilslutning
Termination | Skrue terminaler
Tilslutningskvadrat, minimum | 0,5 mm², stiv 0,5 mm², fleksibel
Tilslutningskvadrat , maksimum | 2,5 mm², stiv 1,5 mm², fleksibel
Bemærk (tilslutningstværsnit) | Alle oplysninger om tilslutningskabler er inkluderet kabelmuffer.
Mekaniske data - afmåling
Længde | 46 mm
Bredde | 10 mm
Dybde | 60 mm
Omgivende forhold
Beskyttelsesklasse på kontrolrum | IP40
Beskyttelsesklasse af klemmer eller terminaler | IP20
Ambient temperature | -25 ... +80 °C
Modstand over for slag | 110 g / 4 ms
Vibrationsfasthed | Vibrationsstyrke: 20 g / 10 … 200 Hz
Omgivende forhold - Isolationsparametre
Isolations spænding | 400 V
Elektrisk data
Termisk prøvestrøm | 10 A
Brugskategori AC-15 | 230 VAC
Brugskategori AC-15 | 8 A
Brugskategori DC-13 | 24 VDC
Brugskategori DC-13 | 5 A
Lavspændingskompatibilitet | ≥ 5 V / ≥ 3,2 mA
Koblingselement | Brydekontakter (NC), Sluttekontakter (NO)
Koblingsprincip | Klide kontakt med overlappende kontakter
Preltid, maksimum | 5 ms
Koblingsfrekvens | 1.200 /h
Materiale til kontakterne, elektrisk | Sølv
Kontaktmærkning | 51-52 63-64
Schmersal Danmark A/S, Arnold Nielsens Boulevard 72-74, 2650 Hvidovre
De nævnte data og angivelser er blevet checket omhyggeligt. Billeder kan afvige fra originalen. Der kan findes flere tekniske data i manualen. Der tages forbehold for tekniske ændringer og fejl.
Udarbejdet d. 06.01.2025 23.24