## Worksheet
SLC440COM-ER-1770-30-H
| Sikkerhedstype 4 ifølge IEC 61496-1 Status og diagnose via app med Bluetooth Automatikstart eller genstartspærre Aktiv indstillingshjælp integreret | Processikkerhed ved højeste grad af disposition Brugervenlig parametrering uden hjælpemidler Valgfri beskyttelsesklasse IP69 med beskyttelseskapsling (tilbehør)
Bestillings data
Produkttypebetegnelse | SLC440COM-ER-1770-30-H
Artikenummer (Bestillingsnummer) | 103054079
EAN (European Article Number) | 4030661637747
eCl@ss number, version 12.0 | 27-27-27-04
eCl@ss number, version 11.0 | 27-27-27-04
eCl@ss Nummer, Version 9.0 | 27-27-27-04
ETIM number, version 7.0 | EC002549
ETIM number, version 6.0 | EC002549
Globale egenskaber
Forskrifter | EN IEC 61496-2 EN IEC 61496-1
Bemærk (softwareversion) | as of 2024 Version 4.0
Materiale til kapsling | Aluminium
Reaktionstid, maksimum | 20 ms
Bruttovægt | 2.700 g
Bluetooth transmission power, maximum | 2 µW
Bluetooth transmission frequency | 2.400 … 2.483 GHz
Radiation emission level to EN 12198-1 | Category 0
Risk group classification of lamp systems to EN 62471 | free group
Generelle data - egenskaber
Genstartspærre | Ja
Integreret display, status | Ja
Integreret display, diagnose | Ja
Antal afsikre digitale udgange | 2
Antal stråler | 88
Klassifikation
At standardisere, Forskrifter | EN ISO 13849-1 EN IEC 62061
Performance Level, til | e
Kategori iht. EN ISO 13849 | 4
PFH-værdi | 8,05 x 10⁻⁹ /h
Safety Integrity Level (SIL), egnet i | 3
Brugstid | 20 År
Sikkerhedstype i henhold til EN 61496-1 | 4
Mekaniske data
Detektions-egenskab for testobjekter ved v = 1,6 m/s | 30 mm
Højde på beskyttelsesfelt | 1.770 mm
Rækkevidde, beskyttelsesfelt, minimum | 8 m
Rækkevidde, beskyttelsesfelt, maksimum | 30 m
Følernes bølgelængde | 880 nm
Mekaniske data - Tilslutning
Tilslutning, Stik | Tilslutning
Tilslutning Stik, Modtager | Indbygningsstik M12, 5 polet
Tilslutning, Stik, Sender | Indbygningsstik M12, 4 polet
Længde på tilslutningskablet, maksimum | 100 m
Mekaniske data - afmåling
Længde på føler | 33 mm
Bredde på føler | 27,8 mm
Højde på føler | 1.811 mm
Omgivende forhold
Beskyttelses klasse | IP67
Ambient temperature | -10 ... +50 °C
Storage and transport temperature | -25 ... +70 °C
Vibrationsstabilitet iht. EN 60068-2-6 | 10 … 55 Hz
Modstand over for slag | 10 g, 16 ms, to EN 60028-2-29
Beskyttelsestal | III
Elektrisk data
Operating voltage | 24 VDC -20 % / +20 %
Rated operating voltage | 24 VDC
Rated operating current, Emitter | 200 mA
Rated operating current, Receiver | 700 mA
Electrical data - Control inputs
Designation, Control inputs | Release / restart interlock
Actuation time for manual start | 100 … 1500 ms
Elektrisk data - sikre digitale udgange
Betegnelse, Sikkerhedsudgange | OSSD 1 and OSSD 2
Udgangsstrøm (sikker udgang), maksimum | 0,25 A
Version | OSSD, short-circuit proof, p-type
Reststrøm | 1 mA
Test pulse interval, typical | 750 ms
Test pulse duration, maximum | 0,15 ms
Klassificering ZVEI CB24I, kilde | C2
Klassificering ZVEI CB24I, sænkning | C1 C2
Load capacity, maximum | 0,05 µF
Load inductance, maximum | 2 H
Note | The load inductance generates an induced voltage during the switch-off, which compromises the downstream components (sparkquenching element).
Switching voltage | 15 … 26.4 V (HIGH) 0 … 2 V (LOW)
Note | According to EN 61131-2
Note | In case of failure, the leakage current flows to the OSSD cable. The downstream control element must recognise this state as LOW. A safety PLC must detect this state.
Tilstandsvisning - LED 01
Status LED | OSSD ON, OSSD OFF, Restart interlock, Error, Parameter setting, Alignment kit, Indication of signal quality
LED-position | Receiver
Tilstandsvisning - LED 02
Status LED | transmitting and status
LED-position | Emitter
Forskellige data
Tip (applikationsanvendelsesformål) | protective mode/automatic, restart interlock, setting mode
Pin-tildeling
Forbindelse | Receiver
PIN 1 | 24 VDC power supply
PIN 2 | OSSD 1 Safety output 1
PIN 3 | 0 VDC Power supply
PIN 4 | OSSD 2 Safety output 2
PIN 5 | Release/restart interlock Acknowledgement restart interlock
Forbindelse | Emitter
PIN 1 | 24 VDC power supply
PIN 2 | Do not connect a signal (do not wire)
PIN 3 | 0 VDC power supply
PIN 4 | Do not connect a signal (do not wire)
Inkluderet
Inkluderet | Sæt med 2 montagevinkler
Tilbehør
Anbefaling, sikkerhedsafbryder | SRB-E 301
Schmersal Danmark A/S, Arnold Nielsens Boulevard 72-74, 2650 Hvidovre
De nævnte data og angivelser er blevet checket omhyggeligt. Billeder kan afvige fra originalen. Der kan findes flere tekniske data i manualen. Der tages forbehold for tekniske ændringer og fejl.
Udarbejdet d. 05.06.2025 13.45