## Worksheet
SDG-PRN-RJ-CC
Serial diagnosis of up to 31 safety relays via Schmersal SD bus Automatic addressing of the connected SD bus participants Diagnostic and configuration interface for easy commissioning and maintenance of the system Extensive additional functions via integrated web server Long-term storage of log messages via SD card Conversion of status and diagnostics data to Ethernet-based fieldbus protocols
Bestillings data
Tip (leveringsdygtighed) | Snart tilgængelig
Produkttypebetegnelse | SDG-PRN-RJ-CC
Artikenummer (Bestillingsnummer) | 103054152
EAN (European Article Number) | 4030661638782
eCl@ss number, version 12.0 | 27-23-02-06
eCl@ss number, version 11.0 | 27-23-02-06
eCl@ss Nummer, Version 9.0 | 27-23-02-06
ETIM number, version 7.0 | EC001099
ETIM number, version 6.0 | EC001099
Globale egenskaber
Bruttovægt | 177 g
Generelle data - egenskaber
Integreret display, status | Ja
SD-kortport | Ja
Integreret SD-gateway | Ja
Antal LEDs | 5
Mekaniske data
Fastgørelse | Hurtig montage på standard DIN-skinne iht. DIN EN 60715
Mekaniske data - Tilslutning
Tilslutningskvadrat, minimum | 0,25 mm²
Tilslutningskvadrat , maksimum | 1,5 mm²
Kvadrat, minimum | 24 AWG
Kvadrat, maksimum | 16 AWG
Forbindelse (mekanisk) | aftagelige Wago-klemmer
Mekaniske data - afmåling
Bredde | 22,5 mm
Højde | 98 mm
Dybde | 115 mm
Omgivende forhold
Beskyttelsesklasse på huset | IP40
Beskyttelsesmåde konstruktionsdesign | IP54
Beskyttelsesklasse af klemmer eller terminaler | IP20
Ambient temperature | +0 ... +55 °C
Storage and transport temperature | -25 ... +75 °C
Relativ fugtighed, minimum | 5 %
Relativ fugtighed, maksimum | 95 %
Bemærk (relativ fugtighed) | ikke kondenserende
Vibrationsstabilitet iht. EN 60068-2-6 | 10 - 57 Hz, amplitude 0,35 mm 57 - 150 Hz, med 5 g
Modstand over for slag | 15 g / 11 ms
Omgivende forhold - Isolationsparametre
Isolations spænding | 32 VDC
Fastsat impulsmodstandsspænding | 0,5 kV
Overspændingskategori | II
Grad af forurening iht. IEC/EN 60664-1 | 2
Elektrisk data
Operating voltage | 24 VDC -15 % / +20 %
Rated operating voltage | 24 VDC
Forsyningsstrøm | 150 mA
Elektriske data - Universel kommunikationsgrænseflade
Betegnelse, kommunikationsgrænseflade | RJ45
Elektriske data - Kommunikationsprotokol
Fieldbus protocol | PROFINET
Integreret kontakt | Dual Port, 100 Mbit/s, IRT fähig
Servicegrænseflade | WEB-Interface HTTP
Elektrisk data - Elektromagnetisk kompatibilitet (EMV)
Interferens | DIN EN 61000-6-4
EMC klassificering | DIN EN 61000-6-2
Forskellige data
Tip (applikationsanvendelsesformål) | Sikkerhedsføler Beskyttelsessystem
Inkluderet
Inkluderet | microSD-hukommelseskort Tilslutningsterminaler
Bemærk
Bemærk (generelt) | Detaljerede funktioner, se programmerings- og konfigurationsmanual for SD Gateway
Koblingseksempel
Bemærk (koblingseksempel) | Seriel diagnose af serieforbundne sikkerhedsfølere/sikkerhedsafbrydere med lås Enheder med seriel diagnoseindstilling: AZ 200, AZM 200, CSS 30S, CSS 34, MZM 100
Schmersal Danmark A/S, Arnold Nielsens Boulevard 72-74, 2650 Hvidovre
De nævnte data og angivelser er blevet checket omhyggeligt. Billeder kan afvige fra originalen. Der kan findes flere tekniske data i manualen. Der tages forbehold for tekniske ændringer og fejl.
Udarbejdet d. 22.03.2025 18.06