## Worksheet
SD-I-U-EIP
| UNIVERSAL-Gateway til seriekobling af diagnosesignaler fra sikkerhedsomkoblere vha. integreret SD-interface. SD-enhedernes omfattende status- og diagnosedata overføres til styringen via fieldbus-interfacen. Diagnoseledninger på maks. 31 sikkerhedsomkoblere kan tilkobles serielt | Seriekobling af forskellige enheder Reduceret tid og omkostninger for kabelføring med seriekobling af sikkerhedskanaler og diagnoseledninger. Automatisk adressering af sikkerhedsafbryderne i SD-interface
Bestillings data
Produkttypebetegnelse | SD-I-U-EIP
Artikenummer (Bestillingsnummer) | 101210747
EAN (European Article Number) | 4030661448893
eCl@ss number, version 12.0 | 27-23-02-06
eCl@ss number, version 11.0 | 27-23-02-06
eCl@ss Nummer, Version 9.0 | 27-23-02-08
ETIM number, version 7.0 | EC001099
ETIM number, version 6.0 | EC001099
Godkendelser - Forskrifter
Godkendelser | cULus
Globale egenskaber
Bruttovægt | 340 g
Generelle data - egenskaber
Integreret display, status | Ja
Antal LEDs | 1
Mekaniske data
Fastgørelse | Hurtig montage på standard DIN-skinne iht. DIN EN 60715
Mekaniske data - Tilslutning
Tilslutning, Stik | Wargo klemmer
Mekaniske data - afmåling
Bredde | 50 mm
Højde | 100 mm
Dybde | 80 mm
Omgivende forhold
Beskyttelsesklasse på huset | IP20
Ambient temperature | +0 ... +55 °C
Storage and transport temperature | -25 ... +75 °C
Relativ fugtighed, minimum | 30 %
Relativ fugtighed, maksimum | 85 %
Bemærk (relativ fugtighed) | ikke kondenserende
Vibrationsstabilitet iht. EN 60068-2-6 | 10 - 57 Hz, amplitude 0,35 mm 57 - 150 Hz, med 5 g
Modstand over for slag | 10 g
Omgivende forhold - Isolationsparametre
Isolations spænding | 32 V
Fastsat impulsmodstandsspænding | 0,5 kV
Overspændingskategori | II
Grad af forurening iht. VDE 0110 | 2
Elektrisk data
Operating voltage | 24 VDC -15 % / +20 %
Rated operating voltage | 24 VDC
Forsyningsstrøm | 500 mA
Elektriske data - Kommunikationsprotokol
Fieldbus protocol | EtherNet IP
Elektrisk data - Elektromagnetisk kompatibilitet (EMV)
Elektromagnetisk kompatibilitet | EN 61000-4-2 EN 61000-4-4 EN 61000-4-5
Interferens | IEC 61000-6-4 (2002)
EMC klassificering | EN 61000-4-3 EN 61000-4-6
Forskellige data
Tip (applikationsanvendelsesformål) | Sikkerhedsføler Beskyttelsessystem
Schmersal Danmark A/S, Arnold Nielsens Boulevard 72-74, 2650 Hvidovre
De nævnte data og angivelser er blevet checket omhyggeligt. Billeder kan afvige fra originalen. Der kan findes flere tekniske data i manualen. Der tages forbehold for tekniske ændringer og fejl.
Udarbejdet d. 15.08.2024 04.09