## Worksheet
SLB440-ER-3-LST
| Kompakt design med integreret evaluering Stor rækkevidde 75 m (Reserve op til 90 m) Sikre OSSD-udgange indtil PLe Automatikstart eller genstartspærre | Stabilt metalhus med stik M12 eller kabel Udførelse med opvarmning til udendørsanvendelse ned til –30 °C Indretningshjælp og diagnosevisning
Bestillings data
Produkttypebetegnelse | SLB440-ER-3-LST
Artikenummer (Bestillingsnummer) | 103013527
EAN (European Article Number) | 4030661492391
eCl@ss number, version 12.0 | 27-27-27-01
eCl@ss number, version 11.0 | 27-27-27-01
eCl@ss Nummer, Version 9.0 | 27-27-27-01
ETIM number, version 7.0 | EC001831
ETIM number, version 6.0 | EC001831
Godkendelser - Forskrifter
Godkendelser | cULus
Globale egenskaber
Forskrifter | EN IEC 61496-2 EN IEC 61496-1
Kodet lysgitterstråle | 3
Materiale til kapsling | Aluminium
Reaktionstid, maksimum | 22 ms
Reaktionstid, minimum | 7 ms
Bruttovægt | 180 g
Generelle data - egenskaber
Genstartspærre | Ja
Strålekodning | Ja
Integreret display, status | Ja
Integreret display, diagnose | Ja
Antal afsikre digitale udgange | 2
Antal stråler | 1
Klassifikation
At standardisere, Forskrifter | EN ISO 13849-1 EN IEC 62061
Performance Level, til | e
Kategori iht. EN ISO 13849 | 4
PFH-værdi | 1,50 x 10⁻⁸ /h
Safety Integrity Level (SIL), egnet i | 3
Brugstid | 20 År
Sikkerhedstype i henhold til EN 61496-1 | 4
Mekaniske data
Detektions-egenskab for testobjekter ved v = 1,6 m/s | 40 mm
Rækkevidde, beskyttelsesfelt, minimum | 0,3 m
Rækkevidde, beskyttelsesfelt, maksimum | 15 m
Følernes bølgelængde | 880 nm
Mekaniske data - Tilslutning
Tilslutning Stik, Modtager | Ledning med stik M12, 5-polet
Tilslutning, Stik, Sender | Ledning med stik M12, 4-polet
Mekaniske data - afmåling
Længde | 33 mm
Bredde | 27,8 mm
Højde | 72 mm
Omgivende forhold
Beskyttelses klasse | IP67
Ambient temperature | -30 ... +50 °C
Storage and transport temperature | -30 ... +70 °C
Beskyttelsestal | III
Elektrisk data
Koblingsspænding OSSD, HIGH-Signal | 24 V
Elektrisk effektforbrug af modtager, maksimum | 5 W
Elektrisk effektforbrug, sender, maksimum | 5 W
Længde af kabel, maksimum | 100 m
Elektrisk data - sikre digitale udgange
Udgangsstrøm (sikker udgang), maksimum | 0,2 A
Version | P-type
Tilbehør
Anbefaling, sikkerhedsafbryder | PROTECT PSC1 SRB-E-204ST
Schmersal Danmark A/S, Arnold Nielsens Boulevard 72-74, 2650 Hvidovre
De nævnte data og angivelser er blevet checket omhyggeligt. Billeder kan afvige fra originalen. Der kan findes flere tekniske data i manualen. Der tages forbehold for tekniske ændringer og fejl.
Udarbejdet d. 03.11.2024 10.12