## Worksheet
M1R 660-11-K-Y 1,5M -1537
uden monteringsflange gummi hus Lodde- og fladstikstilslutning Metalkapsling
Bestillings data
Produkttypebetegnelse | M1R 660-11-K-Y 1,5M -1537
Artikenummer (Bestillingsnummer) | 101098466
eCl@ss number, version 12.0 | 27-27-06-01
eCl@ss number, version 11.0 | 27-27-06-01
eCl@ss Nummer, Version 9.0 | 27-27-06-01
ETIM number, version 7.0 | EC000030
ETIM number, version 6.0 | EC000030
Globale egenskaber
Forskrifter | IEC 60947-5-1
Materiale til kapsling | synthetisches Kautschuk (NBR), Hülle aus nischtrostenden Stahlblech
Bruttovægt | 167 g
Generelle data - egenskaber
Antal bryderkontakter | 1
Antal blænder | 1
Mekaniske data
Aktuator | Rollenteleskopdruckbolzen 1R
Rullemateriale | Messing
Mekanisk levetid, minimum | 3.000.000 koblinger
Aktuator kraft | 4 N
Kontakt åbning | 0,4 mm
Udslyngnings kraft, minimum | 1 N
Aktiveringshastighed, minimum | 1 mm/min
Mekaniske data - Tilslutning
Længde på kabel | 1,5 m
Terminalbetegnelser | Leitung
Tilslutningskvadrat , maksimum | 2,5 mm²
Bemærk (tilslutningstværsnit) | 0.75 mm²
Omgivende forhold
Beskyttelses klasse | IP65
Omgivende forhold - Isolationsparametre
Isolations spænding | 250 V
Fastsat impulsmodstandsspænding | 4 kV
Elektrisk data
Termisk prøvestrøm | 4 A
Brugskategori AC-15 | 230 VAC
Brugskategori AC-15 | 1 A
Koblingselement | Wechsler mit Einfachunterbrechung
Koblingsprincip | Sprungschaltung mit Reibkontakten
Koblingsfrekvens | 30.000 /h
Materiale til kontakterne, elektrisk | guldbelagt sølv
Schmersal Danmark A/S, Arnold Nielsens Boulevard 72-74, 2650 Hvidovre
De nævnte data og angivelser er blevet checket omhyggeligt. Billeder kan afvige fra originalen. Der kan findes flere tekniske data i manualen. Der tages forbehold for tekniske ændringer og fejl.
Udarbejdet d. 29.01.2025 01.20