## Worksheet
EX-BNS 33-02Z-2187-3GD 5M
| Individuel kontaktudtag Eksplosionsbeskyttelse for ATEX zoner 2 og 22 Kunstof hus 88 mm x 25 mm x 13 mm | Skjult montering mulig Upåvirkelig overfor tværgående fejlindstilling intet mekanisk slid
Bestillings data
Produkttypebetegnelse | EX-BNS 33-02Z-2187-3GD 5M
Artikenummer (Bestillingsnummer) | 103050107
EAN (European Article Number) | 4030661625980
eCl@ss number, version 12.0 | 27-27-44-01
eCl@ss number, version 11.0 | 27-27-24-02
eCl@ss Nummer, Version 9.0 | 27-27-24-02
ETIM number, version 7.0 | EC002544
ETIM number, version 6.0 | EC002544
Godkendelser - Forskrifter
Godkendelser | ATEX (Konformitätserklärung)
Eksplosionsbeskyttelse
Eksplosionsbeskyttelse: Standart | EN ISO 80079-36 EN ISO 80079-37 EN IEC 60079-0 EN IEC 60079-15 EN 60079-31
Eksplosionsbeskyttelseszoner | 2 22
Eksplosionsbeskyttet kategori | 3G 3D
Eksplosionsbeskyttelse-Mærkning | EX II 3G Ex nC IIC T6 Gc X EX II 3D Ex tc IIIC T80°C Dc X
Producenterklæring | ATEX Zone 2 og 22
Globale egenskaber
Forskrifter | EN IEC 60947-5-3
Konstruktionsform på hus | Blok
Installationsforhold (mekaniske) | ingen planmontering
Materiale til kapsling | Plastik, glass-fibre reinforced thermoplastic
Bruttovægt | 199 g
Generelle data - egenskaber
Kodning | Ja
Kortslutningsregistrering | Ja
Kortslutningsregistrering | Ja
Forudsættende evalueringsenhed | Ja
Antal bryderkontakter | 2
Klassifikation
At standardisere, Forskrifter | EN ISO 13849-1
Brugstid | 20 År
Sikkerhedsklassifikation - Sikkerhedsudgange
B10D åbner (NC) | 25.000.000 koblinger
B10D-værdi, Brydekontakt/Sluttekontakt (NC/NO) | 25.000.000 koblinger
Mekaniske data
Aktivt område | på siden
Aktuator | Magnet
Slagkraft, maksimum | 7 J
Bevægelsesretning | Frontal til aktiv flade
Mekaniske data - Skifte afstande i henhold til EN IEC 60947-5-3
Sikret afbryderdistance ON | 5 mm
Sikret afbryderdistance OFF | 15 mm
Bemærk (gentagelsespræcision R) | Repeat accuracy R ≤ 0,1 x Sao
Mekaniske data - Tilslutning
Længde på kabel | 5 m
Tilslutning, Stik | Kabel
Kvadrat | 0,25 mm2
Kvadrat | 23 AWG
Materiale til kabeldækket | PVC
Mekaniske data - afmåling
Længde på føler | 13 mm
Bredde på føler | 88 mm
Højde på føler | 25 mm
Omgivende forhold
Beskyttelses klasse | IP67
Vibrationsstabilitet iht. EN 60068-2-6 | 10 … 55 Hz, amplitude 1 mm
Modstand over for slag | 30 g / 11 ms
Elektrisk data
Koblingsspænding, minimum | 100 VAC
Koblingsspænding, minimum | 24 VDC
Koblingsstrøm, maksimum | 0,01 A
Koblings effekt, maksimum {VA} | 0,24 W
Koblingselement | 2 brydekontakter (NC)
Afbryderfrekvens, maksimum | 5 Hz
Elektriske data - Digital udgang
Version | Andet, reed kontakt
Inkluderet
Inkluderet | Actuator must be ordered separately.
Tilbehør
Anbefalede (Aktuator) | EX-BPS 33-3G/D
Bemærk
Bemærk (generelt) | Kontaktsymboler vist for beskyttelsesenhedens lukkede tilstand. Kontaktkonfigurationen for versioner med eller uden LED er identisk.
Schmersal Danmark A/S, Arnold Nielsens Boulevard 72-74, 2650 Hvidovre
De nævnte data og angivelser er blevet checket omhyggeligt. Billeder kan afvige fra originalen. Der kan findes flere tekniske data i manualen. Der tages forbehold for tekniske ændringer og fejl.
Udarbejdet d. 10.03.2025 19.26