## Worksheet
AKTUATOR AZ 15/16-B6 KPL.
Til meget små aktiveringsradius i linje med eller ved 90° til aktuators niveau
Bestillings data
Produkttypebetegnelse | AKTUATOR AZ 15/16-B6 KPL.
Artikenummer (Bestillingsnummer) | 101137434
EAN (European Article Number) | 4030661104706
eCl@ss number, version 12.0 | 27-27-26-06
eCl@ss number, version 11.0 | 27-27-26-06
eCl@ss Nummer, Version 9.0 | 27-27-26-06
ETIM number, version 7.0 | EC001487
ETIM number, version 6.0 | EC001487
Globale egenskaber
Kodningstrin ifølge EN ISO 14119 | lav
Materiale til aktuatoren | Rustfrit stål (V2A)
Bruttovægt | 20 g
Mekaniske data
Aktiveringsradius, minimum | 25 mm
Aktuator | bevægelig
Bemærk
Bemærk (generelt) | Hængslets akse bør være 11 mm over sikkerhedsafbryderens overkant, og på samme niveau. Aktuatorradius justerbar indtil min. 25 mm hen over den smalle side, og 38 mm hen over den brede side på aktuatoren med en stiftnøgle 2,5 mm (a/b)
Schmersal Danmark A/S, Arnold Nielsens Boulevard 72-74, 2650 Hvidovre
De nævnte data og angivelser er blevet checket omhyggeligt. Billeder kan afvige fra originalen. Der kan findes flere tekniske data i manualen. Der tages forbehold for tekniske ændringer og fejl.
Udarbejdet d. 25.07.2024 19.31