## Worksheet
IFO 8-30-10/01
metal hus AC 2-ledning Terminaltilslutning kan vendes 180° Byggeform M30 Tilslutnings rum
Bestillings data
Tip (leveringsdygtighed) | Leveres ikke længere!
Produkttypebetegnelse | IFO 8-30-10/01
Artikenummer (Bestillingsnummer) | 101149285
EAN (European Article Number) | 4030661150833
eCl@ss number, version 12.0 | 27-27-09-03
eCl@ss number, version 11.0 | 27-27-09-03
eCl@ss Nummer, Version 9.0 | 27-27-09-03
ETIM number, version 7.0 | EC001821
ETIM number, version 6.0 | EC001821
Globale egenskaber
Forskrifter | DIN VDE 0660-208 EN IEC 60947-5-2
Konstruktionsform på hus | Cylinder, med gevind
Materiale til kapsling | Messing
Materiale af husovertræk | nikkelbelagt
Aktivt område | Plastik
Materiale til møtrikkerne | Messing
Detektions-rækkevidde, maksimum | 800 mm
Bruttovægt | 140 g
Generelle data - egenskaber
Integreret display, status | Ja
Antal, ledningsårer | 2
Mekaniske data
Drejemoment til møtrikker, maksimum | 30 Nm
Mekaniske data - Tilslutning
Tilslutning, Stik | Skrueforbindelse
Tilslutningskvadrat , maksimum | 2 x 1,5 mm²
Kvadrat | 15 AWG
Mekaniske data - afmåling
ISO-gevind på føler | M30
Nøglebredde | 36 SW
Længde på føler | 118 mm
Bredde på føler | 46 mm
Højde på føler | 46 mm
Omgivende forhold
Beskyttelses klasse | IP65
Ambient temperature | +0 ... +70 °C
Beskyttelsestal | II
Omgivende forhold - Isolationsparametre
Fastsat impulsmodstandsspænding | 10 kV
Elektrisk data
Fastsat strømforsyning, minimum | 45 Hz
Fastsat strømforsyning, maksimum | 65 Hz
Type of voltage range | AC
Strømforbrug, minimum | 10 mA
Rated operating voltage | 15 ... 250 VAC
Forsyningsstrøm | 500 mA
Koblingselement | Sluttekontakter (NO) eller Brydekontakter (NC)
Beskyttelsesstrømkreds integreret | Induktiv forstyrrelsesbeskyttelse
Afbryderfrekvens, cirka | 10 Hz
Elektriske data - Digital udgang
Spændingsfald Ud, maksimum | 7 V
Strøm ved spændingsfald Ud | 0,5 A
Version | Dobbel fortrådet
Reststrøm | 3 mA
Tilstandsvisning
Bemærk (integreret display, status) | gul LED
Bemærk
Bemærk (generelt) | En monteringsklampe kan leveres i stedet for møtrikker.
Schmersal Danmark A/S, Arnold Nielsens Boulevard 72-74, 2650 Hvidovre
De nævnte data og angivelser er blevet checket omhyggeligt. Billeder kan afvige fra originalen. Der kan findes flere tekniske data i manualen. Der tages forbehold for tekniske ændringer og fejl.
Udarbejdet d. 19.03.2025 13.54