## Worksheet
AZM 161 Z ST1-AS RP
| Solenoideforsyning 24 VDC (Aux) Beskyttelseslåsning overvåget Manuel reset Sikkerheds afbryder med lås Kunstof hus Høj holdekraft 2000 N | 130 mm x 90 mm x 30 mm Sammenlåsning med beskyttelse mod forkert låsning. Dobbelt isoleret Langt lig Integreret AS interface
Bestillings data
Produkttypebetegnelse | AZM 161 Z ST1-AS RP
Artikenummer (Bestillingsnummer) | 101209109
EAN (European Article Number) | 4030661396521
eCl@ss number, version 12.0 | 27-27-26-03
eCl@ss number, version 11.0 | 27-27-26-03
eCl@ss Nummer, Version 9.0 | 27-27-26-03
ETIM number, version 7.0 | EC002593
ETIM number, version 6.0 | EC002593
Godkendelser - Forskrifter
Godkendelser | cULus ASi-SaW
Globale egenskaber
Forskrifter | EN IEC 62026-2 EN ISO 13849-1 EN IEC 60947-5-1 EN IEC 61508
Kodningstrin ifølge EN ISO 14119 | lav
Aktivt princip | elektromekanisk
Materiale til kapsling | Plastik, glasfiberforstærket termoplast, selvslukkende
Reaktionstid, maksimum | 100 ms
Bruttovægt | 450 g
Generelle data - egenskaber
Hvilestrømsprincip | Ja
Beskyttelseslåsning overvåget | Ja
Manuel reset | Ja
Integreret display, status | Ja
Antal aktiverende retninger | 3
Klassifikation
At standardisere, Forskrifter | EN ISO 13849-1 EN IEC 61508
Performance Level, til | c
Kategori iht. EN ISO 13849 | 1
PFH-værdi | 1,14 x 10⁻⁶ /h
Bemærk (PFH-værdi) | op til maks. 100.000 skiftecykluser/år
Safety Integrity Level (SIL), egnet i | 1
Brugstid | 20 År
Klassifikation - fejludlukkelse
OBS: | Kan anvendes hvis udelukkelse af fejl for farlig beskadigelse af 1-kanalsmekanismen er tilladt og en tilstrækkelig manipulationsbeskyttelse kan garanteres.
Performance Level, til | d
Kategori iht. EN ISO 13849 | 3
PFH-værdi | 1,01 x 10⁻⁷ /h
Bemærk (PFH-værdi) | op til maks. 100.000 skiftecykluser/år
Safety Integrity Level (SIL), egnet i | 2
Brugstid | 20 År
Sikkerhedsanalyse - Spærrefunktion
Performance Level, til | e
Note (Performance Level) | Information for the safety classification of the guard locking function is documented in the &quot;Operating instructions&quot; or in the &quot;Operation and mounting&quot; instructions.
Mekaniske data
Mekanisk levetid, minimum | 1.000.000 koblinger
Aktuatorspil i aktuatorretning | 5,5 mm
Låsestyrke til EN ISO 14119 | 2.000 N
Låsestyrke, maksimum | 2.600 N
Holdekraft | 30 N
Aktiveringshastighed, maksimum | 2 m/s
Fastgørelse | Skruer
Version af monteringsskruer | 3x M6
Mekaniske data - Tilslutning
Typeudførelse | Centreret
Tilslutning, Stik | Indbygningsstik M12, 4-polet, A-kodet
Mekaniske data - afmåling
Længde på føler | 30 mm
Bredde på føler | 130 mm
Højde på føler | 90 mm
Omgivende forhold
Beskyttelses klasse | IP67
Ambient temperature | -25 ... +60 °C
Storage and transport temperature | -25 ... +85 °C
Relativ fugtighed, minimum | 30 %
Relativ fugtighed, maksimum | 95 %
Bemærk (relativ fugtighed) | ikke kondenserende ingen overisning
Vibrationsstabilitet iht. EN 60068-2-6 | 10 … 150 Hz, amplitude 0,35 mm
Modstand over for slag | 30 g / 11 ms
Beskyttelsestal | II
Tilladt opstillingshøjde over NN, maksimum | 2.000 m
Omgivende forhold - Isolationsparametre
Isolations spænding | 32 VDC
Fastsat impulsmodstandsspænding | 0,8 kV
Overspændingskategori | III
Grad af forurening iht. VDE 0100 | 3
Elektrisk data
Koblingsfrekvens | 1.000 /h
Elektriske data - AS-interface
Rated operating voltage | 26,5 ... 31,6 VDC (Protection against polarity reversal)
AS-i Strømforbrug, maksimum | 100 mA
Elektriske data - AS-interface Specifikation
Specifikation | Safety-Slave
AS-i Version | V 2.1
AS-i profil | S-7.B.F.E
AS-i, ID-kode | 0x7
AS-i, ID-kode | 0xB
AS-i, ID-kode 1 | 0xF
AS-i, ID-kode 2 | 0xE
AS-i indgang, kanal 1 | Databits DI 0/DI 1 = dynamisk kodeoverførsel
AS-i indgang, kanal 2 | Databits DI 2/DI 3 = dynamisk kodeoverførsel
AS-i udgange, DO 0 | Solenoidekontrol
AS-i udgange, DO 1 | Ingen function
AS-i udgange, DO 2 | Ingen function
AS-i udgange, DO 3 | Ingen function
AS-i Parameter bits, P0 | Aktuator genkendt
AS-i Parameter bits, P1 | Låsning spærret
AS-i Parameter bits, P2 | Magnetspænding i toleranceområde
AS-i Parameter bits, P3 | Fejl- låsning/frigivlse af beskyttende låseenhed blokeret
Bemærk (AS-i Parameter bits) | Parameterudgange skal indstilles til 1111“ (0xF) FID: Periferifejl
Indgangsmoduladresse | 0
Bemærk (indgangsmoduladresse) | Forindstillet til adresse 0, kan ændres med AS-interface busmaster eller med en håndholdt programmeringsenhed
Elektriske data - hjælpespænding (aux)
Operating voltage | 24 VDC -15 % / +10 % (stabilised PELV power supply)
Strømforbrug | 500 mA
Rated operating voltage | 24 VDC
Sikringstal | 4 A
Tilstandsvisning
Bemærk (LED-tilstandsvisning) | (1) gul LED: Kanal 2 / AS-i SaW Bit 2.3 (2) grøn/rød LED (AS-i Duo LED):forsyningsspænding / kommunikationsfejl / slaveadresse = 0 eller periferifejl registreret (3) gul LED: Kanal 1 / AS-i SaW Bit 0.1
Forskellige data
Tip (applikationsanvendelsesformål) | flytbar sikkerhedsanordning aftagelige afskærmninger hængslet sikkerhedskontakt
Pin-tildeling
PIN 1 | AS-i +
PIN 2 | Aux - (P)
PIN 3 | AS-Interface -
PIN 4 | Aux + (P)
Inkluderet
Inkluderet | Actuator must be ordered separately.
Bemærk
Bemærk (generelt) | Eftersom beskyttelsesanordningen kan åbnes umiddelbart ved spændingssvigt eller aktivering af hovedafbryderen, må sikkerhedsafbryderne kun bruges i særtilfælde med arbejdsstrømsprincip efter streng vurdering af ulykkesrisikoen.
Bemærk (hjælpefrakobling) | Til vedligeholdelse, installation etc. Til manuel frigørelse med M5 triangulær nøgle, tilgængelig som tilbehør
Note voltage AUX DC | stabilised PELV power supply
Schmersal Danmark A/S, Arnold Nielsens Boulevard 72-74, 2650 Hvidovre
De nævnte data og angivelser er blevet checket omhyggeligt. Billeder kan afvige fra originalen. Der kan findes flere tekniske data i manualen. Der tages forbehold for tekniske ændringer og fejl.
Udarbejdet d. 05.10.2025 19.41