## Worksheet
BN 20-02Z
| 2 Reedkontakter berøringsfri virkende Langt lig 104 mm x 52 mm x 47 mm Aluminiumshus | Koblingsafstand op til 50 mm, afhængigt af aktuatormagnet og udførelse Skrueforbindelse Høj modstandsdygtighed overfor vibrationer tilgængelig med aktivering foran og/eller på siden
Bestillings data
Produkttypebetegnelse | BN 20-02Z
Artikenummer (Bestillingsnummer) | 101057005
EAN (European Article Number) | 4030661022864
eCl@ss number, version 12.0 | 27-27-43-02
eCl@ss number, version 11.0 | 27-27-01-05
eCl@ss Nummer, Version 9.0 | 27-27-01-05
ETIM number, version 7.0 | EC002544
ETIM number, version 6.0 | EC002544
Godkendelser - Forskrifter
Godkendelser | cULus
Globale egenskaber
Forskrifter | EN IEC 60947-5-1
Aktivt princip | magnetisk
Konstruktionsform på hus | rektangulær
Materiale til kapsling | Aluminium
Aktivt område | Metal
Bruttovægt | 325 g
Generelle data - egenskaber
Forspændingsmagnet | Ja
Antal bryderkontakter | 2
Mekaniske data
Aktuatorniveau | på siden
Aktivt område | på siden
Aktuator | Magnet
Mekanisk levetid, minimum | 1.000.000.000 koblinger
Aktiveringshastighed, maksimum | 18 m/s
Mekaniske data - Skifte afstande i henhold til EN IEC 60947-5-3
Afbryderdistance | BP 11 = 15 mm 12 mm … 45 mm 2 x BP 10 = 12 mm 2 x BP 15/2 = 12 mm BP 20 = 15 mm BP 31 = 15 mm BP 12 = 25 mm BP 21N = 20 ... 45 mm BE 20 = 15 mm
Bemærk (koblingsafstand Sn) | Koblingsafstand op til 45 mm, afhængigt af aktuatormagnet og udførelse
Gentagelsespræcision | 0,3 mm
Mekaniske data - Tilslutning
Tilslutning, Stik | Skrueforbindelse M20 x 1.5
Mekaniske data - afmåling
Længde på føler | 47 mm
Bredde på føler | 104 mm
Højde på føler | 52 mm
Omgivende forhold
Beskyttelses klasse | IP67
Ambient temperature | -25 ... +90 °C
Vibrationsfasthed | 50 g, sinusformede svingninger
Elektrisk data
Koblingsspænding, minimum | 250 VAC
Koblingsstrøm, maksimum | 3 A
Koblings effekt, maksimum {VA} | 120 W
Koblings effekt, maksimum {VA} | 120 VA
Koblingselement | Åbner (NC)
Preltid, minimum | 0,3 ms
Preltid, maksimum | 0,6 ms
Koblingsfrekvens | 1.080.000 /h
Elektriske data - Digital udgang
Version | Reed kontakt
Inkluderet
Inkluderet | Actuator must be ordered separately.
Tilbehør
Anbefalede (Aktuator) | 2x BP 10 2x BP 15/2 BP 20 BP 31 BP 11 BP 12 BP 21 N BE 20
Bemærk
Bemærk (generelt) | Åbnings- og låsefunktionen afhænger af aktiveringsretningen, aktuatormagnet og poling af aktuatormagneten. Når afbryderen og aktiveringsmagneten sættes over for hinanden, skal farvetildelingen stemme overens: rød (S) til rød (S) og grøn (N) til grøn (N).
Schmersal Danmark A/S, Arnold Nielsens Boulevard 72-74, 2650 Hvidovre
De nævnte data og angivelser er blevet checket omhyggeligt. Billeder kan afvige fra originalen. Der kan findes flere tekniske data i manualen. Der tages forbehold for tekniske ændringer og fejl.
Udarbejdet d. 13.02.2025 15.50