## Worksheet
SMS 4 450-750
| Robust design Modulær koblingsmåttesystem Specielle størrelser er tilgængelige ved forespørgsel Vedligeholdelsesfri Enkel montering | Glidefri overflade Høj modstandsdygtighed overfor kemikalier Ingen ekstra afsluttende modstandselement påkrævet Ingen ekstra grundplade 4-ledning tilsluttende kabel
Bestillings data
Produkttypebetegnelse | SMS 4 450-750
Artikenummer (Bestillingsnummer) | 103055464
EAN (European Article Number) | 4030661645902
eCl@ss number, version 12.0 | 27-27-34-02
eCl@ss number, version 11.0 | 27-27-34-02
eCl@ss Nummer, Version 9.0 | 27-27-34-02
ETIM number, version 7.0 | EC002887
ETIM number, version 6.0 | EC002887
Globale egenskaber
Forskrifter | EN ISO 13849-1 EN ISO 13856-1
Materiale på overfladen / Overflade materiale | Polyuretan PUR
Shore hardness | 78 ±5 A
Grammage | 25 kg/m2
Reaktionstid, maksimum | 25 ms
Maintenance | maintenance free Annual maintenance is recommended.
Bruttovægt | 19.000 g
Generelle data - egenskaber
Kan kaskade | Ja
Klassifikation
Performance Level, til | d
Kategori iht. EN ISO 13849 | 3
Safety Integrity Level (SIL), egnet i | 2
Brugstid | 20 År
Bemærk (kategori) | Indtil maks. 52000 koblingscyklusser pr. år ved maks. 60 % kontaktbelastning. Anden anvendelse på forespørgsel.
Mekaniske data
Mekanisk levetid, minimum | 1.000.000 koblinger
Aktuator kraft | 150 N
Bemærk (aktuator kraft) | Med kugleformet krop Ø 80 mm
Inactive border | 16 mm
Mekaniske data - Tilslutning
Længde på kabel | 6 m
Tilslutning, Stik | Kabel
Kvadrat | 0,34 mm2
Kvadrat | 22 AWG
Mekaniske data - afmåling
Længde | 750 mm
Bredde | 450 mm
Højde | 14 mm
Omgivende forhold
Beskyttelses klasse | IP65
Ambient temperature | +0 ... +55 °C
Tilbehør
Anbefaling, sikkerhedsafbryder | SRB 301HC/R, SRB 301HC/T SRB-E-301ST PROTECT-SELECT-CC
Info - Modstand over for kemikalier
Materiale modstand (Vand) | Stabil
Materiale modstand (10% Syrer) | Stabil
Materiale modstand (10% Baser) | Stabil
Materiale modstand (Benzin) | Stabil
Materiale modstand (Olie) | Stabil
Schmersal Danmark A/S, Arnold Nielsens Boulevard 72-74, 2650 Hvidovre
De nævnte data og angivelser er blevet checket omhyggeligt. Billeder kan afvige fra originalen. Der kan findes flere tekniske data i manualen. Der tages forbehold for tekniske ændringer og fejl.
Udarbejdet d. 16.02.2025 03.08