## Worksheet
EX-RDLGN
Lystrykknap Ex-zone 1 og 21
Bestillings data
Produkttypebetegnelse | EX-RDLGN
Artikenummer (Bestillingsnummer) | 101197350
EAN (European Article Number) | 4030661599748
eCl@ss number, version 12.0 | 27-37-12-11
eCl@ss number, version 11.0 | 27-37-12-11
eCl@ss Nummer, Version 9.0 | 27-37-12-11
ETIM number, version 7.0 | EC000223
ETIM number, version 6.0 | EC000223
Godkendelser - Forskrifter
Godkendelser | ATEX IECEx INMETRO
Eksplosionsbeskyttelse
Eksplosionsbeskyttelse: Standart | EN IEC 60079-0 EN 60079-11 EN 60079-14 EN 60079-31
Eksplosionsbeskyttelseszoner | 1 21 2 22
Eksplosionsbeskyttet kategori | 2G 2D
Eksplosionsbeskyttelse-Mærkning | EX II 2G Ex ib IIC Gb EX II 2D Ex ib IIIC Db
Globale egenskaber
Forskrifter | EN ISO 13849-1 EN IEC 60947-5-1 EN IEC 60947-5-5
Version | Montering på forplade Signallampe
Konstruktionsform | Rund Tactile
Materiale af etiket | Rustfrit stål (V4A)
Materiale til operatorerne | Plastik
Frontringens materiale | Stainless steel (V4A)
Farve på betjeningsdel | Grøn
Farve til frontringen | Sølv
Bruttovægt | 65 g
Generelle data - egenskaber
Number of contact elements, maximum | 2
Klassifikation
Brugstid | 20 År
Sikkerhedsklassifikation - Sikkerhedsudgange
B10D åbner (NC) | 100.000 koblinger
Mekaniske data
Aktuator-takt | 4 mm
Fastgørelse | central nut
Mekaniske data - afmåling
Højde | 11,3 mm
Mounting height | 11 mm
Højde på tasteareal | 0,8 mm
Diameter på tasteareal | 28 mm
Mounting diameter | 22,3 mm
Tykkelse af frontplade, minimum | 1,5 mm
Tykkelse af frontplade, maksimum | 6 mm
Omgivende forhold
Vibrationsstabilitet iht. EN 60068-2-6 | 5 g
Modstand over for slag
Schmersal Danmark A/S, Arnold Nielsens Boulevard 72-74, 2650 Hvidovre
De nævnte data og angivelser er blevet checket omhyggeligt. Billeder kan afvige fra originalen. Der kan findes flere tekniske data i manualen. Der tages forbehold for tekniske ændringer og fejl.
Udarbejdet d. 18.04.2025 12.43