## Worksheet
MBGAC422
Aluminiumshus NØDSTOP-hus med gult dæksel iflg. ANSI-standard NØDSTOP-hus med beskyttelseskant passende til robuste betjeningsenheder
Bestillings data
Produkttypebetegnelse | MBGAC422
Artikenummer (Bestillingsnummer) | 101217249
EAN (European Article Number) | 4030661444475
eCl@ss number, version 12.0 | 27-37-12-05
eCl@ss number, version 11.0 | 27-37-12-05
eCl@ss Nummer, Version 9.0 | 27-37-12-05
ETIM number, version 7.0 | EC000200
ETIM number, version 6.0 | EC000200
Globale egenskaber
Version | Montagehus
Materiale til kapsling | Aluminium
farve på overdel af hus | RAL 7001 (grå)
Farve på underdel af hus | Grå
Bruttovægt | 850 g
Generelle data - egenskaber
Antal kontrolområder | 2
Antal kabelgennemføringer | 1
Mekaniske data
Position for kabelgennemføring | som vender fremad
Mekaniske data - afmåling
Bredde | 100 mm
Højde | 80 mm
Dybde | 160 mm
Omgivende forhold
Beskyttelses klasse | IP65
Ambient temperature | -25 ... +80 °C
Schmersal Danmark A/S, Arnold Nielsens Boulevard 72-74, 2650 Hvidovre
De nævnte data og angivelser er blevet checket omhyggeligt. Billeder kan afvige fra originalen. Der kan findes flere tekniske data i manualen. Der tages forbehold for tekniske ændringer og fejl.
Udarbejdet d. 22.02.2025 14.28