## Worksheet
AZM 415-22ZPK-2652 24VAC/DC
metal hus Sammenlåsning med beskyttelse mod forkert låsning. Robust design Langt lig 2 kabel indgange M 20 x 1.5 Tilslutning med skrueterminaler
Bestillings data
Produkttypebetegnelse | AZM 415-22ZPK-2652 24VAC/DC
Artikenummer (Bestillingsnummer) | 101204319
EAN (European Article Number) | 4030661367958
eCl@ss number, version 12.0 | 27-27-26-03
eCl@ss number, version 11.0 | 27-27-26-03
eCl@ss Nummer, Version 9.0 | 27-27-26-03
ETIM number, version 7.0 | EC002593
ETIM number, version 6.0 | EC002593
Godkendelser - Forskrifter
Godkendelser | cULus CCC
Globale egenskaber
Forskrifter | BG-GS-ET-19 EN IEC 60947-5-1
Aktivt princip | elektromekanisk
Materiale til kapsling | Aluminium
Materiale af husovertræk | enamelled
Bruttovægt | 927 g
Generelle data - egenskaber
Hvilestrømsprincip | Ja
Manuel reset | Ja
Antal aktiverende retninger | 1
Antal beskyttelsesdøre | 1
Klassifikation
At standardisere, Forskrifter | EN ISO 13849-1
Brugstid | 20 År
Sikkerhedsklassifikation - Sikkerhedsudgange
B10D åbner (NC) | 2.000.000 koblinger
Mekaniske data
Mekanisk levetid, minimum | 1.000.000 koblinger
Låsestyrke til EN ISO 14119 | 3.500 N
Holdekraft, minimum | 150 N
Holdekraft, maksimum | 400 N
Tvangsåbningsstrækning | 5 mm
Tvangsåbnings kraft, minimum | 15 N
Aktiveringshastighed, maksimum | 0,2 m/s
Mekaniske data - Tilslutning
Tilslutning, Stik | Skrueforbindelse M20 x 1.5
Tilslutningskvadrat, minimum | 2 x 0,75 mm²
Tilslutningskvadrat , maksimum | 2 x 2,5 mm²
Bemærk (tilslutningstværsnit) | Alle oplysninger om tilslutningskabler er inkluderet kabelmuffer.
Mekaniske data - afmåling
Længde på føler | 46,5 mm
Bredde på føler | 130 mm
Højde på føler | 100 mm
Omgivende forhold
Beskyttelses klasse | IP67
Ambient temperature | -25 ... +50 °C
Bemærk (relativ fugtighed) | ikke kondenserende ingen overisning
Omgivende forhold - Isolationsparametre
Isolations spænding | 250 VAC
Fastsat impulsmodstandsspænding | 4 kV
Elektrisk data
Termisk prøvestrøm | 6 A
Forsyningsspænding | 24 VAC/DC
Brugskategori AC-15 | 230 VAC
Brugskategori AC-15 | 4 A
Brugskategori DC-13 | 24 VDC
Brugskategori DC-13 | 1 A
Elektrisk effektforbrug, maksimum | 10 W
Koblingselement | Sluttekontakter (NO, Brydekontakter (NC)
Koblingsprincip | Klide kontakt
Materiale til kontakterne, elektrisk | Sølv
Forskellige data
Tip (applikationsanvendelsesformål) | flytbar sikkerhedsanordning hængslet sikkerhedskontakt
Schmersal Danmark A/S, Arnold Nielsens Boulevard 72-74, 2650 Hvidovre
De nævnte data og angivelser er blevet checket omhyggeligt. Billeder kan afvige fra originalen. Der kan findes flere tekniske data i manualen. Der tages forbehold for tekniske ændringer og fejl.
Udarbejdet d. 23.03.2025 21.12