## Worksheet
SE-T40 ENDESTIK
Bestillings data
Produkttypebetegnelse | SE-T40 ENDESTIK
Artikenummer (Bestillingsnummer) | 101167876
EAN (European Article Number) | 4030661294056
eCl@ss number, version 12.0 | 27-27-34-91
eCl@ss number, version 11.0 | 27-27-34-91
eCl@ss Nummer, Version 9.0 | 27-27-34-91
ETIM number, version 7.0 | EC002887
ETIM number, version 6.0 | EC002887
Globale egenskaber
Modstandsdygtig overfor permanent deformation | godt
Materiale modstand (Syre) | godt
Materiale til gummiprofilen | EPDM, 65 Shore A
Farve på kontaktelementet | Sort
Bruttovægt | 5 g
Mekaniske data - afmåling
Bredde | 25 mm
Højde, cirka | 40 mm
Omgivende forhold
Material temperature resistance (short-term) | -50 ... +170 °C
Material temperature resistance (long-term) | -30 ... +140 °C
Info - Modstand over for kemikalier
Materiale modstand (Brændstof) | lav
Materiale modstand (Opløsningsmiddel) | lavt til tilfredsstillende
Materiale modstand (Olie) | lav
Materiale modstand (Ozon) | fremragende
Materiale modstand (Modstand ved 20°C) | godt
Schmersal Danmark A/S, Arnold Nielsens Boulevard 72-74, 2650 Hvidovre
De nævnte data og angivelser er blevet checket omhyggeligt. Billeder kan afvige fra originalen. Der kan findes flere tekniske data i manualen. Der tages forbehold for tekniske ændringer og fejl.
Udarbejdet d. 28.12.2024 20.54