## Worksheet
M1S 6610-11-K-Z 1,0M
Kunstof hus
Bestillings data
Produkttypebetegnelse | M1S 6610-11-K-Z 1,0M
Artikenummer (Bestillingsnummer) | 101092767
EAN (European Article Number) | 4030661006000
eCl@ss number, version 12.0 | 27-27-06-01
eCl@ss number, version 11.0 | 27-27-06-01
eCl@ss Nummer, Version 9.0 | 27-27-06-01
ETIM number, version 7.0 | EC000030
ETIM number, version 6.0 | EC000030
Godkendelser - Forskrifter
Godkendelser | CCC
Globale egenskaber
Forskrifter | EN IEC 60947-5-1
Materiale til kapsling | Plastik, glass-fibre reinforced thermoplastic
Materiale til aktuatoren | Glass-fibre, reinforced thermoplastic
Bruttovægt | 101 g
Generelle data - egenskaber
Antal bryderkontakter | 1
Antal blænder | 1
Mekaniske data
Aktuator | Telescopic plunger 1S
Mekanisk levetid, minimum | 3.000.000 koblinger
Aktuator kraft | 10 N
Kontakt åbning | 0.35 mm
Udslyngnings kraft, minimum | 1 N
Aktiveringshastighed, minimum | 10 mm/min
Gentagelsespræcision af koblingspunkterne | 0,05 mm
Mekaniske data - Tilslutning
Længde på kabel | 1 m
Tilslutning, Stik | H05VV-F 3x 0,75 mm²
Bemærk (tilslutningstværsnit) | 0.75 mm²
Omgivende forhold
Beskyttelses klasse | IP67
Ambient temperature | -30 ... +80 °C
Omgivende forhold - Isolationsparametre
Isolations spænding | 250 V
Fastsat impulsmodstandsspænding | 4 kV
Elektrisk data
Termisk prøvestrøm | 4 A
Brugskategori AC-15 | 230 VAC
Brugskategori AC-15 | 1 A
Koblingselement | Change-over contact with single break
Koblingsprincip | Springkontakt med selvrensende kontakt
Koblingsfrekvens | 30.000 /h
Materiale til kontakterne, elektrisk | guldbelagt sølv
Schmersal Danmark A/S, Arnold Nielsens Boulevard 72-74, 2650 Hvidovre
De nævnte data og angivelser er blevet checket omhyggeligt. Billeder kan afvige fra originalen. Der kan findes flere tekniske data i manualen. Der tages forbehold for tekniske ændringer og fejl.
Udarbejdet d. 04.04.2025 12.23