## Worksheet
CSS-T
Tilbehør til seriekobling med seriel diagnose for Følere
Bestillings data
Produkttypebetegnelse | CSS-T
Artikenummer (Bestillingsnummer) | 101190026
EAN (European Article Number) | 4030661355894
eCl@ss number, version 12.0 | 27-44-01-06
eCl@ss number, version 11.0 | 27-44-01-06
eCl@ss Nummer, Version 9.0 | 27-44-01-06
ETIM number, version 7.0 | EC002925
ETIM number, version 6.0 | EC002925
Godkendelser - Forskrifter
Godkendelser | cULus
Globale egenskaber
Version | T-adapter
Forbindelse (elektrisk) | 1 x han-stik, 5-polet 2 x hun-stik, 5- og 8-polet
Bruttovægt | 40 g
Mekaniske data - afmåling
Længde | 56 mm
Bredde | 23,5 mm
Højde | 15 mm
Diameter på ISO-gevind | M12
Omgivende forhold
Ambient temperature | -25 ... +70 °C
Elektrisk data
Rated operating voltage | 30 VDC
Forsyningsstrøm | 2.000 mA
Tilbehør
Anbefaling (produktkombination) | Følere
Bemærk
Bemærk (generelt) | T-adapteren CSS-T gør det muligt at tilkoble CSS 34-sensorer serielt.
Schmersal Danmark A/S, Arnold Nielsens Boulevard 72-74, 2650 Hvidovre
De nævnte data og angivelser er blevet checket omhyggeligt. Billeder kan afvige fra originalen. Der kan findes flere tekniske data i manualen. Der tages forbehold for tekniske ændringer og fejl.
Udarbejdet d. 01.06.2025 12.48