## Worksheet
NDP50BL
hygiejnerigtigt design Beskyttelses klasse IP69K Monterings diameter Ø 22,3 mm
Bestillings data
Produkttypebetegnelse | NDP50BL
Artikenummer (Bestillingsnummer) | 101163570
EAN (European Article Number) | 4250116200139
eCl@ss number, version 12.0 | 27-37-12-12
eCl@ss number, version 11.0 | 27-37-12-12
eCl@ss Nummer, Version 9.0 | 27-37-12-12
ETIM number, version 7.0 | EC001038
ETIM number, version 6.0 | EC001038
Godkendelser - Forskrifter
Godkendelser | cULus hygiene tested
Globale egenskaber
Forskrifter | EN IEC 60947-5-1 EN IEC 60947-1
Version | Svampetryk
Konstruktionsform | Large
Installationsforhold (mekaniske) | vilkårlig
Forseglingstype | Membran Læbetætninger
Materiale til operatorerne | ABS
Frontringens materiale | ABS, forkromet
Materiale til tætningsbælg | Silikone
Farve på betjeningsdel | Blå
Farve til frontringen | Sølv
Farve på bælg | Hvid
Bruttovægt | 50 g
Generelle data - egenskaber
Monteringsflange | Ja
Fuldt isoleret | Ja
Number of contact elements, maximum | 3
Mekaniske data
Mekanisk levetid, minimum | 1.000.000 koblinger
Aktuator-takt | 5 mm
Aktuator kraft, cirka | 2 N
Fastgørelse | Monteringsflange EFM
Tilspændingsmoment skruelængde | 0,6 Nm
Mekaniske data - afmåling
Højde | 45 mm
Bemærk (monteringsdybde) | Plus tilslutning
Diameter på aktuatorhoved | 50 mm
Mounting diameter | 22,3 mm
Tykkelse af frontplade, minimum | 1,5 mm
Tykkelse af frontplade, maksimum | 6 mm
Gittermål | 50 x 50 mm
Omgivende forhold
Beskyttelses klasse | IP67 IP69K
Ambient temperature | -25 ... +80 °C
Modstand over for slag | 30 g / 18 ms
Vibrationsfasthed | 20 g / 10 ... 150 Hz
Elektrisk data
Koblingsfrekvens | 1.000 /h
Schmersal Danmark A/S, Arnold Nielsens Boulevard 72-74, 2650 Hvidovre
De nævnte data og angivelser er blevet checket omhyggeligt. Billeder kan afvige fra originalen. Der kan findes flere tekniske data i manualen. Der tages forbehold for tekniske ændringer og fejl.
Udarbejdet d. 09.02.2025 05.55