## Worksheet
BNS 333-01YV-M20
| 1 kabel indgang M 20 x 1.5 Kunstof hus Langt lig Passende til fødevareindustrien kun i kombination med BPS 303 intet mekanisk slid | 40 mm x 112 mm x 40 mm Upåvirkelig overfor tværgående fejlindstilling Upåvirkelig overfor snavs Tilslutnings rum med integreret evaluering
Bestillings data
Produkttypebetegnelse | BNS 333-01YV-M20
Artikenummer (Bestillingsnummer) | 101169803
EAN (European Article Number) | 4030661296487
eCl@ss number, version 12.0 | 27-27-44-01
eCl@ss number, version 11.0 | 27-27-24-02
eCl@ss Nummer, Version 9.0 | 27-27-24-02
ETIM number, version 7.0 | EC002544
ETIM number, version 6.0 | EC002544
Globale egenskaber
Forskrifter | BG-GS-ET-14 EN IEC 60947-5-3
Kodningstrin ifølge EN ISO 14119 | lav
Aktivt princip | magnetisk
Installationsforhold (mekaniske) | Delvis planmontering
Materiale til kapsling | Plastik, glass-fibre reinforced thermoplastic
Længde af risiko, maksimum | 50 ms
Bruttovægt | 145 g
Generelle data - egenskaber
Kodning | Ja
Integreret display, status | Ja
Sikkerhedsrelæer integreret | Ja
Antal bryderkontakter | 1
Antal sikkerhedskontakter | 1
Klassifikation
At standardisere, Forskrifter | EN ISO 13849-1
Brugstid | 20 År
Sikkerhedsklassifikation - Sikkerhedsudgange
B10D åbner (NC) | 20.000.000 koblinger
Mekaniske data
Aktivt område | forside
Aktuator | Magnet
Bevægelsesretning | Frontal til aktiv flade
Mechanical data - Switching distances
Sikret afbryderdistance ON | 4 mm
Sikret afbryderdistance OFF | 14 mm
Note (switching distance) | All switching distances in accordance EN IEC 60947-5-3
Mekaniske data - Tilslutning
Tilslutning, Stik | Skrueforbindelse M20 x 1.5
Tilslutningskvadrat, minimum | 2 x 0,75 mm²
Tilslutningskvadrat , maksimum | 2 x 1,5 mm²
Bemærk (tilslutningstværsnit) | Alle oplysninger om tilslutningskabler er inkluderet kabelmuffer.
Kvadrat | 15 AWG
Mekaniske data - afmåling
Længde på føler | 40 mm
Bredde på føler | 40 mm
Højde på føler | 112 mm
Omgivende forhold
Beskyttelses klasse | IP65
Ambient temperature | -25 ... +55 °C
Storage and transport temperature | -25 ... +70 °C
Vibrationsstabilitet iht. EN 60068-2-6 | 10 … 55 Hz, amplitude 1 mm
Modstand over for slag | 30 g / 11 ms
Elektrisk data
Koblingsspænding, minimum | 250 VAC
Koblingsstrøm, maksimum | 5 A
Koblings effekt, maksimum {VA} | 1.250 W
Koblingselement | 1 brydekontakter (NC)
Forsinkelse, maksimal | 50 ms
Afbryderfrekvens, maksimum | 5 Hz
Tilstandsvisning
Bemærk (integreret display, status) | LED’en lyser når beskyttelsesdøren er lukket.
Inkluderet
Inkluderet | Actuator must be ordered separately.
Tilbehør
Anbefalede (Aktuator) | BPS 300 BPS 303 BPS 303 SS
Anbefaling, sikkerhedsafbryder | SRB-E-301ST SRB-E-201LC
Bemærk
Bemærk (generelt) | Kontaktsymboler vist for beskyttelsesenhedens lukkede tilstand.
Schmersal Danmark A/S, Arnold Nielsens Boulevard 72-74, 2650 Hvidovre
De nævnte data og angivelser er blevet checket omhyggeligt. Billeder kan afvige fra originalen. Der kan findes flere tekniske data i manualen. Der tages forbehold for tekniske ændringer og fejl.
Udarbejdet d. 23.05.2025 00.05