## Worksheet
BDF200-ST1-AS-B-SWS20S1-LTYE-DTWH-G24
| Integreret AS interface med forbindelsesprop M12 nederst Pos 1: Blokeringsprop Pos 2: Nøglevælger, 2 positioner, nøgleudtagningsprosition pos. 0 Pos 3: Lystrykknap GUL | Pos 4: Trykknap HVID Signallampe G24 på toppen Slankt, slagfast kunststofhus installeres i en ergonomisk gunstig position monteres på almindelige aluminiumsprofilsystemer
Bestillings data
Produkttypebetegnelse | BDF200-ST1-AS-B-SWS20S1-LTYE-DTWH-G24
Artikenummer (Bestillingsnummer) | 103039892
EAN (European Article Number) | 4030661552125
eCl@ss number, version 12.0 | 27-37-12-16
eCl@ss number, version 11.0 | 27-37-12-16
eCl@ss Nummer, Version 9.0 | 27-37-12-16
ETIM number, version 7.0 | EC000225
ETIM number, version 6.0 | EC000225
Ekstrainformation, (bestillings data) | Henvisning: se typenøgle
Godkendelser - Forskrifter
Godkendelser | cULus ASi-SaW
Globale egenskaber
Forskrifter | EN IEC 62026-2 EN ISO 13849-1 EN ISO 13850 EN IEC 60947-5-1 EN IEC 61508
Klimastress | DIN EN 60068
Materiale til kapsling | Plastik, glasfiberforstærket termoplast, selvslukkende
Reaktionstid, maksimum | 100 ms
Tildelte positioner, position 1 | blanking plug
Tildelte positioner, position 2 | Key selector switch 3 positions
Tildelte positioner, position 3 | Illuminated pushbutton, yellow
Tildelte positioner, position 4 | Pushbutton, white
Bruttovægt | 280 g
Generelle data - egenskaber
Indikatorlampe | Ja
Klassifikation
At standardisere, Forskrifter | EN IEC 61508
Performance Level, til | e
Kategori iht. EN ISO 13849 | 4
PFH-værdi | 1,40 x 10⁻⁸ /h
Bemærk (PFH-værdi) | op til maks. 5.000 skiftecykluser/år
Safety Integrity Level (SIL), egnet i | 3
Brugstid | 20 År
Mekaniske data
Mekanisk levetid, nødstopsknap | 100.000 koblinger
Mekanisk levetid, kommandoenheder | 1.000.000 koblinger
Fastgørelse | indvendige fastgørelseshuller
Version af monteringsskruer | 2x M5
Mekaniske data - Tilslutning
Tilslutning, Stik | Indbygningsstik M12, 4-polet, A-kodet
Mekaniske data - afmåling
Bredde | 40 mm
Højde | 69 mm
Dybde | 252,5 mm
Omgivende forhold
Beskyttelses klasse | IP65
Ambient temperature | -25 ... +65 °C
Storage and transport temperature | -25 ... +85 °C
Vibrationsstabilitet iht. EN 60068-2-6 | 10 … 150 Hz, amplitude 0,35 mm / 5 g
Modstand over for slag | 15 g / 11 ms
Beskyttelsestal | II
Tilladt opstillingshøjde over NN, maksimum | 2.000 m
Omgivende forhold - Isolationsparametre
Isolations spænding | 32 VDC
Fastsat impulsmodstandsspænding | 0,8 kV
Overspændingskategori | III
Grad af forurening iht. IEC/EN 60664-1 | 3
Elektriske data - AS-interface
Rated operating voltage | 18 ... 31,6 VDC (Protection against polarity reversal)
AS-i Strømforbrug, maksimum | 150 mA
Elektriske data - AS-interface Specifikation
Bemærk (AS-i Parameter bits) | Parameterudgange skal indstilles til 1111“ (0xF) FID: Periferifejl
AS-i Version (Safety-Slave) | V 3.0
AS-i Profil (Safety-Slave) | S-7.B.F.F
AS-i indgang, kanal 1 (Safety-Slave) | Databits DI 0/DI 1 = dynamisk kodeoverførsel
AS-i indgang, kanal 2 (Safety-Slave) | Databits DI 2/DI 3 = dynamisk kodeoverførsel
AS-i udgang, DO 0 (Safety-Slave) | Indikatorlampe G24 rød
AS-i udgang, DO 1 (Safety-Slave) | Indikatorlampe G24 grøn
AS-i udgang, DO 2 (Safety-Slave) | Ingen function
AS-i udgang, DO 3 (Safety-Slave) | Ingen function
AS-i Parameter bits (Safety-Slave), P0 ... P3 | Ingen funktion
AS-i version (A/B-slave) | V 3.0
AS-i Profil (A/B slave) | S-7.A.7.F
AS-i indgang, DI 0 (A/B slave) | Styre modul Position 4
AS-i indgang, DI 1 (A/B slave) | Styre modul Position 3
AS-i indgang, DI 2 (A/B slave) | Styre modul Position 2
AS-i indgang, DI 3 (A/B slave) | Styre modul Position 2
AS-i udgang, DO 0 (A/B slave) | Oplyst signal Position 4
AS-i udgang, DO 2 (A/B slave) | Oplyst signal Position 2
AS-i udgang, DO 1 (A/B slave) | Oplyst signal Position 3
AS-i udgang, DO 3 (A/B slave) | Ingen function
AS-i Parameter bits (A/B slave), P0 ... P3 | Ingen funktion
Indgangsmoduladresse | 0
Bemærk (indgangsmoduladresse) | Forindstillet til adresse 0, kan ændres med AS-interface busmaster eller med en håndholdt programmeringsenhed
Bemærk | Begge AS-i slaver kan til- og frakobles via indbyggede DIP-afbrydere. Adresseringen sker via M12 stikforbindelsen.
Pin-tildeling
PIN 1 | AS-Interface +
PIN 2 | n.c.
PIN 3 | AS-Interface -
PIN 4 | n.c.
Schmersal Danmark A/S, Arnold Nielsens Boulevard 72-74, 2650 Hvidovre
De nævnte data og angivelser er blevet checket omhyggeligt. Billeder kan afvige fra originalen. Der kan findes flere tekniske data i manualen. Der tages forbehold for tekniske ændringer og fejl.
Udarbejdet d. 14.10.2024 14.06