## Worksheet
VIE-SS4P-M12-S-G-7,5M-GN-2-X-D-1
Bestillings data
Produkttypebetegnelse | VIE-SS4P-M12-S-G-7,5M-GN-2-X-D-1
Artikenummer (Bestillingsnummer) | 103013440
EAN (European Article Number) | 4030661491011
eCl@ss number, version 12.0 | 27-06-03-11
eCl@ss number, version 11.0 | 27-06-03-11
eCl@ss Nummer, Version 9.0 | 27-06-03-11
ETIM number, version 7.0 | EC001855
ETIM number, version 6.0 | EC001855
Godkendelser - Forskrifter
Godkendelser | cULus
Globale egenskaber
Forskrifter | EN IEC 61076-2-109
Version | lige
Bruttovægt | 489 g
Generelle data - egenskaber
Halogenfri | Ja
Egnet for slæbekæde | Ja
Antal, ledningsårer | 4
Mekaniske data
Drejemoment, maksimum | 1 Nm
Mekaniske data - Tilslutning
Længde på kabel | 7,5 m
Kvadrat | 0,25 mm2
Diameter på leder | 6,5 mm
Bøjningsradius (fast) | 4 x Ø-Kabel
Bøjningsradius (mobil) | 8 x Ø-Kabel
Ledningskappe farve | grøn
Materiale til kabeldækket | PUR
Mekaniske data - tilslutning side A
Tilslutning | Male connector, M12
Konstruktionsform | lige
Kodning af stikket | D
Låsning af stikket | Skruelåsning
Materiale, forskruning | Metal, CuZn ,nikkelbelagt
Materiale på gribelegeme | Kunststof, TPU
Farve på håndtagsdel | Sort
Mekaniske data - tilslutning side B
Tilslutning | Male connector, M12
Konstruktionsform | lige
Kodning af stikket | D
Låsning af stikket | Skruelåsning
Materiale, forskruning | Metal, CuZn ,nikkelbelagt
Materiale på gribelegeme | Kunststof, TPU
Farve på håndtagsdel | Sort
Omgivende forhold
Beskyttelses klasse | IP65 IP67 IP68
Ambient temperature (Connector) | -30 ... +90 °C
Ambient temperature (fixed) | -40 ... +75 °C
Umgebungstemperatur (bewegt) | -30 ... +70 °C
Elektrisk data
Termisk prøvestrøm | 4 A
Rated operating voltage | 60 VAC
Rated operating voltage | 60 VDC
Pin-tildeling
PIN 1 | Gul
PIN 2 | Hvid
PIN 3 | orange
PIN 4 | blå
Schmersal Danmark A/S, Arnold Nielsens Boulevard 72-74, 2650 Hvidovre
De nævnte data og angivelser er blevet checket omhyggeligt. Billeder kan afvige fra originalen. Der kan findes flere tekniske data i manualen. Der tages forbehold for tekniske ændringer og fejl.
Udarbejdet d. 14.03.2025 06.29