## Worksheet
ELDE.NGB230
Skrueforbindelse Placering af monteringsflange 3 gul LED 230 VAC
Bestillings data
Produkttypebetegnelse | ELDE.NGB230
Artikenummer (Bestillingsnummer) | 101166024
EAN (European Article Number) | 4250116200825
eCl@ss number, version 12.0 | 27-37-12-09
eCl@ss number, version 11.0 | 27-37-12-09
eCl@ss Nummer, Version 9.0 | 27-37-12-09
ETIM number, version 7.0 | EC000204
ETIM number, version 6.0 | EC000204
Godkendelser - Forskrifter
Godkendelser | cULus
Globale egenskaber
Forskrifter | EN IEC 60947-5-1 EN IEC 60947-1
Version | LED-modul
Konstruktionsform | Mit integrierter LED
Installationsforhold (mekaniske) | vilkårlig
Materiale til kapsling | Plastik, glasfiberforstærket termoplast, selvslukkende
Bruttovægt | 25 g
Generelle data - egenskaber
Integreret display, generelt | Ja
Mekaniske data
Monteringsvejledning | tilslutningsbar
Placering af monteringsflange | 3
Mekaniske data - Tilslutning
Termination | Skrue terminaler
Terminalbetegnelser | EN 50005 EN 50013
Tilslutningskvadrat, minimum | 0,5 mm², stiv 0,5 mm², fleksibel
Tilslutningskvadrat , maksimum | 2,5 mm², stiv 1,5 mm², fleksibel
Mekaniske data - afmåling
Længde | 46 mm
Bredde | 30 mm
Dybde | 60 mm
Omgivende forhold
Beskyttelsesklasse af klemmer eller terminaler | IP20
Ambient temperature | -25 ... +80 °C
Omgivende forhold - Isolationsparametre
Isolations spænding | 440 V
Elektrisk data
Operating voltage | 250 VAC -10 % / +10 %
Rated operating voltage | 230 VAC
Kontaktmærkning | X1 - X2
Tilstandsvisning
Farve på LED | Gul
Bemærk (LED-tilstandsvisning) | Forsyningsspænding UB: 230 VAC
Schmersal Danmark A/S, Arnold Nielsens Boulevard 72-74, 2650 Hvidovre
De nævnte data og angivelser er blevet checket omhyggeligt. Billeder kan afvige fra originalen. Der kan findes flere tekniske data i manualen. Der tages forbehold for tekniske ændringer og fejl.
Udarbejdet d. 27.01.2025 16.50