## Worksheet
BNS 180-02Z 5,0M
| Kunstof hus Passende til fødevareindustrien kun i kombination med BP 15 SS Særlig stor koblingsdistance Ø M 18 x 1 Langt lig | intet mekanisk slid Upåvirkelig overfor tværgående fejlindstilling Upåvirkelig overfor snavs ikke-kodet, skjult montering iht. ISO 14119
Bestillings data
Produkttypebetegnelse | BNS 180-02Z 5,0M
Artikenummer (Bestillingsnummer) | 101133010
EAN (European Article Number) | 4030661053448
eCl@ss number, version 12.0 | 27-27-44-01
eCl@ss number, version 11.0 | 27-27-24-02
eCl@ss Nummer, Version 9.0 | 27-27-24-02
ETIM number, version 7.0 | EC002544
ETIM number, version 6.0 | EC002544
Godkendelser - Forskrifter
Godkendelser | cULus
Globale egenskaber
Forskrifter | BG-GS-ET-14 EN IEC 60947-5-3
Kodningstrin ifølge EN ISO 14119 | None
Aktivt princip | magnetisk
Installationsforhold (mekaniske) | Delvis planmontering
Materiale til kapsling | Plastik, glass-fibre reinforced thermoplastic
Bruttovægt | 176 g
Generelle data - egenskaber
Kodning | Ja
Antal bryderkontakter | 2
Antal sikkerhedskontakter | 2
Antal, ledningsårer | 4
Klassifikation
At standardisere, Forskrifter | EN ISO 13849-1
Brugstid | 20 År
Mekaniske data
Aktuator | Magnet
Aktuatorkoblings afstand | Magnetisk aktuator BP 6, Sao: 10 mm Magnetisk aktuator BP 6, Sar: 22 mm Magnetisk aktuator BP 8, Sao: 10 mm Magnetisk aktuator BP 8, Sar: 22 mm Magnetisk aktuator BP 10, Sao: 20 mm Magnetisk aktuator BP 10, Sar: 32 mm Magnetisk aktuator BP 15 SS, Sao: 20 mm Magnetisk aktuator BP 15 SS, Sar: 32 mm
Bevægelsesretning | Frontal til aktiv flade
Mekaniske data - Skifte afstande i henhold til EN IEC 60947-5-3
Sikret afbryderdistance ON | 10 mm 20 mm
Sikret afbryderdistance OFF | 22 mm 32 mm
Mekaniske data - Tilslutning
Længde på kabel | 5 m
Tilslutning, Stik | Kabel
Kvadrat | 0,25 mm2
Kvadrat | 23 AWG
Materiale til kabeldækket | PVC
Mekaniske data - afmåling
ISO-gevind på føler | M18
Længde på føler | 36 mm
Omgivende forhold
Beskyttelses klasse | IP67
Ambient temperature | -25 ... +70 °C
Storage and transport temperature | -25 ... +70 °C
Vibrationsstabilitet iht. EN 60068-2-6 | 10 … 55 Hz, amplitude 1 mm
Modstand over for slag | 30 g / 11 ms
Elektrisk data
Koblingsstrøm, maksimum | 0,25 A
Koblings effekt, maksimum {VA} | 3 W
Koblingselement | 2 brydekontakter (NC)
Afbryderfrekvens, maksimum | 5 Hz
Inkluderet
Inkluderet | Actuator must be ordered separately.
Tilbehør
Anbefalede (Aktuator) | BP 10 BP 8 BP 6 BP 15 SS
Anbefaling, sikkerhedsafbryder | SRB-E-301ST SRB-E-201LC
Bemærk
Bemærk (generelt) | Kontaktsymboler vist for beskyttelsesenhedens lukkede tilstand. Sikkerhedsføleren skal monteres på en sådan måde at aktivering med en anden magnet er umulig (skjult montering i henhold til EN 1088).
Schmersal Danmark A/S, Arnold Nielsens Boulevard 72-74, 2650 Hvidovre
De nævnte data og angivelser er blevet checket omhyggeligt. Billeder kan afvige fra originalen. Der kan findes flere tekniske data i manualen. Der tages forbehold for tekniske ændringer og fejl.
Udarbejdet d. 17.01.2025 04.11