## Worksheet
BN 325-R-1279-2
| Kabel udgang højre og 2 Afskærmningsplader aktivering forfra berøringsfri virkende 1 Reed kontakter Langt lig | Aktiveringsflade og -retning er kendetegnet med et afbrydersymbol 85 mm x 26 mm x 24 mm Kunstof hus Fladstiktilslutning
Bestillings data
Produkttypebetegnelse | BN 325-R-1279-2
Artikenummer (Bestillingsnummer) | 101148084
EAN (European Article Number) | 4030661145501
eCl@ss number, version 12.0 | 27-27-43-02
eCl@ss number, version 11.0 | 27-27-01-05
eCl@ss Nummer, Version 9.0 | 27-27-01-05
ETIM number, version 7.0 | EC002544
ETIM number, version 6.0 | EC002544
Globale egenskaber
Aktivt princip | magnetisk
Konstruktionsform på hus | rektangulær
Materiale til kapsling | Plastik, glass-fibre reinforced thermoplastic
Bruttovægt | 95 g
Generelle data - egenskaber
Rest | Ja
Kan anvendes til elevatorer | Ja
Antal låsekontakter | 1
Mekaniske data
Aktuatorniveau | forside
Aktuator | Magnet
Mekanisk levetid, minimum | 1.000.000.000 koblinger
Aktiveringshastighed, maksimum | 18 m/s
Fastgørelse | på bagsiden med 2 gevindbolte
Mekaniske data - Skifte afstande i henhold til EN IEC 60947-5-3
Afbryderdistance | 5 mm … 55 mm 2 x BP 21S = 20 ... 55 mm BP 34S = 10 ... 25 mm BE 20 = 20 mm BP 10N = 10 mm BP 10S = 10 mm 2 x BP 10N = 15 mm 2 x BP 10S = 15 mm BP 15N = 12 mm BP 15S = 12 mm 2 x BP 15/2N = 17 mm 2 x BP 15/2S = 17mm BP 34N = 10 ... 25mm BP 20N = 5 ... 20 mm BP 20S = 5 ... 20 mm BP 31N = 5 ... 20 mm BP 31S = 5 ... 20 mm BP 11N = 10 mm BP 11S = 10 mm 2 x BP 11N = 20 mm 2 x BP 11S = 20 mm BP 12N = 15 mm BP 12S = 15 mm 2 x BP 12N = 10 ... 25 mm 2 x BP 12S = 10 ... 25 mm BP 21N = 15 ... 40 mm BP 21S = 15 ... 40 mm 2 x BP 21N = 20 ... 55 mm BE 20N = 15 mm BE 20S = 15 mm
Bemærk (koblingsafstand Sn) | Koblingsafstand op til 55 mm, afhængigt af aktuatormagnet og udførelse. Oplysningerne om koblingsafstande er uden ferromagnetisk påvirkning, når enkelte monterede apparater aktiveres. Afstanden kan ændres enten positivt eller negativt med en ferromagnetisk påvirkning. Placeres flere magnetiske aktuatorer, skal der tages hensyn til en mulig gensidig påvirkning.
Gentagelsespræcision | 0,3 mm
Mekaniske data - Tilslutning
Længde på kabel | 1 m
Tilslutning, Stik | Kabeludgang til højre og 2 skærmplader
Mekaniske data - afmåling
Længde på føler | 24 mm
Bredde på føler | 85 mm
Højde på føler | 26 mm
Omgivende forhold
Beskyttelses klasse | IP67
Ambient temperature | -25 ... +70 °C
Vibrationsstabilitet iht. EN 60068-2-6 | 10 … 55 Hz, amplitude 1 mm
Modstand over for slag | 50 g / 11 ms
Elektrisk data
Koblingsspænding, minimum | 250 VAC
Koblingsstrøm, maksimum | 3 A
Koblings effekt, maksimum {VA} | 120 VA
Koblingselement | Bistabil kontakt
Preltid, minimum | 0,3 ms
Preltid, maksimum | 0,6 ms
Afbryderfrekvens, maksimum | 300 Hz
Elektriske data - Digital udgang
Version | Reed kontakt
Inkluderet
Inkluderet | Actuator must be ordered separately.
Tilbehør
Anbefalede (Aktuator) | BP 10 S 2x BP 10 S BP 15 S BP 34 S BP 20 S BP 31 S BP 11 S 2x BP 11 S BP 12 S BP 21 S 2x BP 21 S BP 10 N 2x BP 10 N BP 15 N 2 x BP 15/2 N 2x BP 15/2 S BP 34 N BP 20 N BP 31 N BP 11 N 2x BP 11 N BP 12 N 2x BP 12 N 2x BP 12 S BP 21 N 2x BP 21 N BE 20 BE 20 N(S) ST 24VDC BE 20 N(S) 48VDC
Anbefalede (Aktuator, Elevatorkoblingsanlæg) | BP 10 2 x BP 15/2 2 x BP 10 BP 15 BP 34
Bemærk
Bemærk (generelt) | Åbnings- og låsefunktionen afhænger af aktiveringsretningen, aktuatormagnet og poling af aktuatormagneten.
Schmersal Danmark A/S, Arnold Nielsens Boulevard 72-74, 2650 Hvidovre
De nævnte data og angivelser er blevet checket omhyggeligt. Billeder kan afvige fra originalen. Der kan findes flere tekniske data i manualen. Der tages forbehold for tekniske ændringer og fejl.
Udarbejdet d. 02.04.2025 03.57