## Worksheet
TS 232-02-1894 SOCKEL KPL.
galvaniserede adskilte kontaktbroer Skrueforbindelse Kunstof hus
Bestillings data
Produkttypebetegnelse | TS 232-02-1894 SOCKEL KPL.
Artikenummer (Bestillingsnummer) | 101133784
eCl@ss number, version 12.0 | 27-27-06-01
eCl@ss number, version 11.0 | 27-27-06-01
eCl@ss Nummer, Version 9.0 | 27-27-06-01
ETIM number, version 7.0 | EC000030
ETIM number, version 6.0 | EC000030
Globale egenskaber
Forskrifter | EN IEC 60947-5-1
Materiale til kapsling | Plastik, glass-fibre reinforced thermoplastic
Materiale til aktuatoren | Glass-fibre, thermoplastic
Bruttovægt | 25 g
Generelle data - egenskaber
Antal bryderkontakter | 2
Mekaniske data
Aktuator | Aktuator
Mekanisk levetid, minimum | 20.000.000 koblinger
Aktuator kraft | 9 N
Kontakt åbning | 2 x 3.5 mm
Aktiveringshastighed | 60 mm/min
Mekaniske data - Tilslutning
Tilslutning, Stik | Skrue terminaler
Tilslutningskvadrat , maksimum | 2,5 mm²
Omgivende forhold
Beskyttelses klasse | IP40
Ambient temperature | -30 ... +80 °C
Omgivende forhold - Isolationsparametre
Isolations spænding | 500 V
Fastsat impulsmodstandsspænding | 6 kV
Grad af forurening iht. VDE 0100 | 3
Elektrisk data
Termisk prøvestrøm | 10 A
Brugskategori AC-15 | 230 VAC
Brugskategori AC-15 | 4 A
Brugskategori DC-13 | 24 VDC
Brugskategori DC-13 | 1 A
Koblingsprincip | slow action with self-cleaning contacts
Koblingsfrekvens | 5.000 /h
Materiale til kontakterne, elektrisk | Silver (AgNi 15)
Bemærk
Bemærk (generelt) | (-1894) Switch way: NC Contact = 1mm, NO Contact = 2mm
Schmersal Danmark A/S, Arnold Nielsens Boulevard 72-74, 2650 Hvidovre
De nævnte data og angivelser er blevet checket omhyggeligt. Billeder kan afvige fra originalen. Der kan findes flere tekniske data i manualen. Der tages forbehold for tekniske ændringer og fejl.
Udarbejdet d. 05.04.2025 06.54