## Worksheet
M 6900-11-2
lodeterminaler, eller universal terminaler Kunstof hus
Bestillings data
Produkttypebetegnelse | M 6900-11-2
Artikenummer (Bestillingsnummer) | 101061893
EAN (European Article Number) | 4030661075327
eCl@ss number, version 12.0 | 27-27-06-01
eCl@ss number, version 11.0 | 27-27-06-01
eCl@ss Nummer, Version 9.0 | 27-27-06-01
ETIM number, version 7.0 | EC000030
ETIM number, version 6.0 | EC000030
Globale egenskaber
Forskrifter | EN IEC 60947-5-1
Materiale til kapsling | Plastik, Thermoplastik
Materiale til aktuatoren | Glass-fibre, reinforced thermoplastic
Bruttovægt | 7 g
Generelle data - egenskaber
Antal bryderkontakter | 1
Antal blænder | 1
Mekaniske data
Aktuator | Aktuator
Mekanisk levetid, minimum | 30.000.000 koblinger
Aktuator kraft | 4 N
Kontakt åbning | 0.5 mm
Udslyngnings kraft, minimum | 1,3 N
Aktiveringshastighed, minimum | 10 mm/min
Bemærk (omskiftetid) | Skift i henhold til aktuatorfart
Gentagelsespræcision af koblingspunkterne | 0,05 mm
Mekaniske data - Tilslutning
Tilslutning, Stik | Lode terminal
Tilslutningskvadrat , maksimum | 1,5 mm²
Omgivende forhold
Beskyttelsesklasse på huset | IP40
Beskyttelsesklasse af klemmer eller terminaler | IP00
Ambient temperature | -30 ... +85 °C
Omgivende forhold - Isolationsparametre
Isolations spænding | 250 V
Fastsat impulsmodstandsspænding | 2,5 kV
Grad af forurening iht. VDE 0100 | 2
Elektrisk data
Termisk prøvestrøm | 6 A
Brugskategori AC-15 | 230 VAC
Brugskategori AC-15 | 4 A
Koblingselement | Change-over contact with double break
Koblingsprincip | Spring kontakt
Preltid, maksimum | 3 ms
Koblingsfrekvens | 30.000 /h
Skiftetid, maksimum {ms} | 10 ms
Materiale til kontakterne, elektrisk | Sølv
Schmersal Danmark A/S, Arnold Nielsens Boulevard 72-74, 2650 Hvidovre
De nævnte data og angivelser er blevet checket omhyggeligt. Billeder kan afvige fra originalen. Der kan findes flere tekniske data i manualen. Der tages forbehold for tekniske ændringer og fejl.
Udarbejdet d. 24.03.2025 18.09