## Worksheet
MR 302-11Y-SV
sprøjtestøbning med lette legeringer Kapsling God modstand overfor olie og petroleumssprit Beskyttelses klasse IP65
Bestillings data
Produkttypebetegnelse | MR 302-11Y-SV
Artikenummer (Bestillingsnummer) | 101054610
EAN (European Article Number) | 4030661454528
eCl@ss number, version 12.0 | 27-27-06-01
eCl@ss number, version 11.0 | 27-27-06-01
eCl@ss Nummer, Version 9.0 | 27-27-06-01
ETIM number, version 7.0 | EC000030
ETIM number, version 6.0 | EC000030
Globale egenskaber
Forskrifter | EN IEC 60947-5-1
Materiale til kapsling | Sprøjtestøbning med lette legeringer
Materiale af husovertræk | Painted (steelblue RAL 5011)
Materiale til aktuatoren | Rustfrit stål (V4A)
Materiale til dækslet | Light alloy die-casting
Bruttovægt | 147 g
Generelle data - egenskaber
Antal bryderkontakter | 1
Antal blænder | 1
Mekaniske data
Aktuator | Roller plunger shape R
Rullemateriale | Glass-fibre, reinforced thermoplastic
Mekanisk levetid, minimum | 30.000.000 koblinger
Aktuator kraft | 15 N
Bemærk (omskiftetid) | Skift i henhold til aktuatorfart
Mekaniske data - Tilslutning
Kabelføring | M16 x 1,5
Tilslutning, Stik | Skrue terminaler
Tilslutningskvadrat , maksimum | 2,5 mm²
Omgivende forhold
Beskyttelses klasse | IP65
Ambient temperature | -30 ... +90 °C
Omgivende forhold - Isolationsparametre
Grad af forurening iht. VDE 0100 | 3
Elektrisk data
Termisk prøvestrøm | 6 A
Brugskategori AC-15 | 220 VAC
Brugskategori AC-15 | 2,5 A
Koblingselement | Change-over contact with double break
Koblingsprincip | Springkontakt med selvrensende kontakt
Materiale til kontakterne, elektrisk | Silver (AgNi 15)
Schmersal Danmark A/S, Arnold Nielsens Boulevard 72-74, 2650 Hvidovre
De nævnte data og angivelser er blevet checket omhyggeligt. Billeder kan afvige fra originalen. Der kan findes flere tekniske data i manualen. Der tages forbehold for tekniske ændringer og fejl.
Udarbejdet d. 05.10.2025 05.20