## Worksheet
SEP01.4.2.0.22/95
| Nødstopsknap i metaludgave Ø 49 mm 2 sorte bremsetaster (positionsdele) Ø 42 mm BEMÆRK: Leveres til 2015.12.31 (reserve: -) | metal hus med aftagelig aluminiumsafdækning på under- og bagside Stander og vægmontering mulig
Bestillings data
Tip (leveringsdygtighed) | Leveres ikke længere!
Produkttypebetegnelse | SEP01.4.2.0.22/95
Artikenummer (Bestillingsnummer) | 101022771
eCl@ss number, version 12.0 | 27-37-12-19
eCl@ss number, version 11.0 | 27-37-12-19
eCl@ss Nummer, Version 9.0 | 27-37-12-19
ETIM number, version 7.0 | EC001260
ETIM number, version 6.0 | EC001260
Godkendelser - Forskrifter
Godkendelser | cULus
Globale egenskaber
Forskrifter | EN ISO 13850 EN ISO 13851 EN IEC 60947-5-1 EN IEC 60947-5-5 EN IEC 60947-1
Materiale til kapsling | Aluminium
Materiale af husovertræk | pulverdækket
husets farve | RAL 7004
Bruttovægt | 4.200 g
Generelle data - egenskaber
Passende til NØDSLUK | Ja
Konstruktionssæt muligt | Ja
Antal nødstopsknapper | 1
Antal bryderkontakter | 2
Antal blænder | 2
Antal af driftstrykknapper (placeringsdele) | 2
Mekaniske data
Mekanisk levetid, minimum | 10.000.000 koblinger
Mekaniske data - Tilslutning
Tilslutning, Stik | Skrueforbindelse M20 x 1.5
Tilslutningskvadrat , maksimum | 1,5 mm²
Mekaniske data - afmåling
Bredde | 460 mm
Højde | 160 mm
Dybde | 140 mm
Længde x Bredde x Højde | Nødstoptrykknap: 49 mm Driftstrykknapper (placeringsdele): 42 mm
Omgivende forhold
Beskyttelses klasse | IP54
Omgivende forhold - Isolationsparametre
Isolations spænding | 440 V
Elektrisk data
Termisk prøvestrøm | 10 A
Brugskategori AC-15 | 250 VAC
Brugskategori AC-15 | 8 A
Brugskategori DC-13 | 24 VDC
Brugskategori DC-13 | 5 A
Tilbehør
Anbefaling (produktkombination) | SRB201ZH SRB200ZHX1 SRB 201ZHX3
Bemærk
Bemærk (generelt) | 1 NO/1 NC-afbryder pr. enhed, 1 NO/1 NC-afbryder for nødstop
Bemærk, (antal nødstopsknapper) | Bestående af: EDP42SW; EF10.1; EF03.1
Bemærk (antal betjeningsknapper (placeringsdele)) | Bestående af: EDRR50RT; EFR; EF303.1
Schmersal Danmark A/S, Arnold Nielsens Boulevard 72-74, 2650 Hvidovre
De nævnte data og angivelser er blevet checket omhyggeligt. Billeder kan afvige fra originalen. Der kan findes flere tekniske data i manualen. Der tages forbehold for tekniske ændringer og fejl.
Udarbejdet d. 31.05.2025 03.28