## Worksheet
TQ 200-01
sprøjtestøbning med lette legeringer Kapsling til ophængt montering
Bestillings data
Produkttypebetegnelse | TQ 200-01
Artikenummer (Bestillingsnummer) | 151114531
eCl@ss number, version 12.0 | 27-27-06-01
eCl@ss number, version 11.0 | 27-27-06-01
eCl@ss Nummer, Version 9.0 | 27-27-06-01
ETIM number, version 7.0 | EC000030
ETIM number, version 6.0 | EC000030
Globale egenskaber
Forskrifter | EN IEC 60947-5-1
Materiale til kapsling | Sprøjtestøbning med lette legeringer
Bruttovægt | 706 g
Generelle data - egenskaber
Antal bryderkontakter | 1
Klassifikation
At standardisere, Forskrifter | EN ISO 13849-1
Brugstid | 20 År
Sikkerhedsklassifikation - Sikkerhedsudgange
B10D åbner (NC) | 2.000.000 koblinger
Bemærk (B10D Normalt åben kontakt (NO)) | ved 10% Ie og ohmsk belastning
Mekaniske data
Mekanisk levetid, minimum | 1.000.000 koblinger
Aktuator kraft, minimum | 36,8 N
Aktuator kraft, maksimum | 44 N
Aktiveringshastighed | 60 mm/min
Mekaniske data - Tilslutning
Længde på kabel | 3 m
Tilslutning, Stik | afskærmet kabel
Kvadrat | 1 mm2
Mekaniske data - afmåling
Bredde | 60 mm
Højde | 250 mm
Dybde | 32 mm
Omgivende forhold
Beskyttelses klasse | IP54
Beskyttelsesklasse af kontrolelement | IP67
Ambient temperature | -40 ... +80 °C
Storage and transport temperature | -40 ... +80 °C
Relativ fugtighed, maksimum | 93 %
Bemærk (relativ fugtighed) | ikke kondenserende
Vibrationsstabilitet iht. EN 60068-2-6 | 10 … 150 Hz (0,5 mm / 5 g)
Modstand over for slag | 30 g
Beskyttelsestal | II
Omgivende forhold - Isolationsparametre
Isolations spænding | 40 V
Fastsat impulsmodstandsspænding | 2,5 kV
Overspændingskategori | III
Grad af forurening iht. VDE 0100 | 3
Elektrisk data
Termisk prøvestrøm | 1 A
Betinget kortslutningsstrøm iht. EN 60947-5-1 {A} | 1.000 A
Koblingselement | Åbner (NC)
Koblingsprincip | Klide kontakt
Schmersal Danmark A/S, Arnold Nielsens Boulevard 72-74, 2650 Hvidovre
De nævnte data og angivelser er blevet checket omhyggeligt. Billeder kan afvige fra originalen. Der kan findes flere tekniske data i manualen. Der tages forbehold for tekniske ændringer og fejl.
Udarbejdet d. 04.03.2025 07.29