## Worksheet
NWSP32WS
til 3-cifrede valgafbrydere Hvid Ekstra foranstaltning til nøgleopereret valgafbryder hygiejnerigtigt design Beskyttelses klasse IP69K Monterings diameter Ø 22,3 mm
Bestillings data
Tip (leveringsdygtighed) | Leveres ikke længere!
Produkttypebetegnelse | NWSP32WS
Artikenummer (Bestillingsnummer) | 101160849
EAN (European Article Number) | 4250116200450
eCl@ss number, version 12.0 | 27-37-12-13
eCl@ss number, version 11.0 | 27-37-12-13
eCl@ss Nummer, Version 9.0 | 27-37-12-13
ETIM number, version 7.0 | EC000222
ETIM number, version 6.0 | EC000222
Godkendelser - Forskrifter
Godkendelser | hygiene tested
Globale egenskaber
Version | Selector switch lockout
Installationsforhold (mekaniske) | Screw mounting
Materiale til kapsling | Plastik
farve på overdel af hus | gennemsigtig
Farve på underdel af hus | Hvid
Bruttovægt | 40 g
Bemærk | Til 3-cifrede valgafbrydere
Mekaniske data
Fastgørelse | Skruer Montering på bagsiden. Hertil kræves 4 bundhuller Ø 3.5 mm, 12 mm dybde til selvskærende skruer. Afstanden er på 56 x 60 mm.
Mekaniske data - afmåling
Længde | 74 mm
Bredde | 85 mm
Højde | 30,5 mm
Længde x Bredde x Højde | Modulmål: 74 mm × 85 mm
Omgivende forhold
Ambient temperature | -25 ... +80 °C
Modstand over for slag | 30 g / 18 ms
Vibrationsfasthed | 20 g / 10 ... 150 Hz
Inkluderet
Hinweis (leveringsomfang, antal og type) | Befestigungsschrauben nicht im Lieferumfang enthalten
Schmersal Danmark A/S, Arnold Nielsens Boulevard 72-74, 2650 Hvidovre
De nævnte data og angivelser er blevet checket omhyggeligt. Billeder kan afvige fra originalen. Der kan findes flere tekniske data i manualen. Der tages forbehold for tekniske ændringer og fejl.
Udarbejdet d. 31.03.2025 14.29