## Worksheet
AZ300-I2-ST-SD2P
| Multi-lærende indiciduel kodning med RFID-teknologi Kodningstrin HØJT ifølge ISO 14119 Tilslutning M12, 8 polet seriel diagnoseudgang Individuel kodning Egnet til montering på profilsystemer Kunstof hus | Manipulationsbeskyttelse med RFID-teknologi, som dækker behovet 3 forskellige retninger af aktivering Kompakt design 3 Leds for at vise driftsforhold Passende til hængslede og glidende afskærmninger Serieforbundne
Bestillings data
Produkttypebetegnelse | AZ300-I2-ST-SD2P
Artikenummer (Bestillingsnummer) | 103001467
EAN (European Article Number) | 4030661435855
eCl@ss number, version 12.0 | 27-27-26-02
eCl@ss number, version 11.0 | 27-27-26-02
eCl@ss Nummer, Version 9.0 | 27-27-26-02
ETIM number, version 7.0 | EC002592
ETIM number, version 6.0 | EC002592
Godkendelser - Forskrifter
Godkendelser | TÜV cULus IC
Globale egenskaber
Forskrifter | EN ISO 13849-1 EN IEC 60947-5-1 EN IEC 60947-5-3 EN IEC 61508
generel information | Individuel kodning, flere lærbare
Kodningstrin ifølge EN ISO 14119 | høj
Aktivt princip | RFID
Materiale til kapsling | Plastik, glass-fibre reinforced thermoplastic
Reaktionstid, maksimum | 100 ms
Længde af risiko, maksimum | 200 ms
Generelle data - egenskaber
Aktuator overvåget | Ja
Seriel diagnose | Ja
Rest | Ja
Kortslutningsregistrering | Ja
Kortslutningsregistrering | Ja
Serieforbundet | Ja
Sikkerhedsfunktionerne | Ja
Integreret display, status | Ja
Antal sikkerhedskontakter | 2
Klassifikation
At standardisere, Forskrifter | EN IEC 61508
Performance Level, til | e
Kategori iht. EN ISO 13849 | 4
PFH-værdi | 5,20 x 10⁻¹⁰ /h
Safety Integrity Level (SIL), egnet i | 3
Brugstid | 20 År
Mekaniske data
Mekanisk levetid, minimum | 1.000.000 koblinger
Info (Mekanisk levetid) | > 50.000 Koblingsspil til dørmasser på ≤ 5 kg; Aktiveringshastighed ≤ 0,5 m/s
Latching force, adjustable, position 1 | 25 N
Latching force, adjustable, position 2 | 50 N
Mechanical data - Switching distances
Switch distance, typical | 2 mm
Sikret afbryderdistance ON | 1 mm
Sikret afbryderdistance OFF | 20 mm
Note (switching distance) | All switching distances in accordance EN IEC 60947-5-3
Mekaniske data - Tilslutning
Note (length of the sensor chain) | Cable length and cross-section change the voltage drop dependiing on the output current
Note (series-wiring) | Unlimited number of devices, oberserve external line fusing, max. 31 devices in case of serial diagnostic SD
Tilslutning, Stik | Forbindelse M12, 8-polet, A-kodet
Mekaniske data - afmåling
Længde på føler | 35 mm
Bredde på føler | 85 mm
Højde på føler | 100 mm
Omgivende forhold
Beskyttelses klasse | IP66 IP67 IP69K
Ambient temperature | +0 ... +60 °C
Storage and transport temperature | -10 ... +90 °C
Vibrationsstabilitet iht. EN 60068-2-6 | 10 … 150 Hz, amplitude 0,35 mm
Modstand over for slag | 30 g / 11 ms
Beskyttelsestal | II
Omgivende forhold - Isolationsparametre
Isolations spænding | 32 VDC
Fastsat impulsmodstandsspænding | 0,8 kV
Overspændingskategori | III
Grad af forurening iht. VDE 0100 | 3
Elektrisk data
Strømforbrug ved 24V | 5 mA
No-load supply current I0, typical | 100 mA
Forsyningsstrøm | 50 mA
Betinget kortslutningsstrøm iht. EN 60947-5-1 {A} | 100 A
Indgange, Omkoblingstærskler | −3 V … 5 V (Low) 15 V … 30 V (High)
Forsinkelse, maksimal | 5.000 ms
Afbryderfrekvens, cirka | 0,5 Hz
Elektriske data, maksimum | 2 A
Elektrisk data - sikre digitale indgange
Omkoblingstærskler den sikkerhedsindgange | −3 V … 5 V (Low) 15 V … 30 V (High)
Strømforbrug på sikkerhedsindgangene ved 24V | 5 mA
Elektrisk data - sikre digitale udgange
Forsyningsstrøm, sikkerhedsudgange {mA} | 250 mA
Version | kortslutningssikker, P-type
Spændingsfald Ud, maksimum | 4 V
Reststrøm | 0,5 mA
Spænding, brugskategori DC-13 | 24 VDC
Strøm, brugskategori DC-13 | 0,25 A
Elektrisk data - diagnoseudgang
Version | kortslutningssikker, P-type
Spændingsfald Ud, maksimum | 4 V
Spænding, brugskategori DC-13 | 24 VDC
Strøm, brugskategori DC-13 | 0,05 A
Elektrisk data - Seriediagnose SD
Designation, Serial diagnostic SD | OUT
Operation current | 150 mA
Design of control elements | kortslutningssikker, P-type
Wiring capacitance | 50 nF
Tilstandsvisning
Bemærk (LED-tilstandsvisning) | Driftstilstand gul LED Fejl Funktionsforstyrrelse: rød LED Forsyningsspænding UB: grøn LED
Pin-tildeling
PIN 1 | A1 Forsyningsspænding UB
PIN 2 | X1 Sikkerhedsindgang 1
PIN 3 | A2 GND
PIN 4 | Y1 Sikkerhedsudgange 1
PIN 5 | OUT seriel diagnoseudgang
PIN 6 | X2 Sikkerhedsindgang 2
PIN 7 | Y2 Sikkerhedsudgange 2
PIN 8 | uden funktion
Inkluderet
Inkluderet | Actuator must be ordered separately.
Leveringsomfang af montagematerialeLokal | 2 x M6
Tilbehør
Anbefalede (Aktuator) | AZ/AZM300-B1
Bemærk
Bemærk (generelt) | For døre, som lukker tæt til ved dørrammen, kan der anvendes en ekstra montageplade MP-AZ/AZM300-1. Til glas- og polycarbonatdøre kan det valgbare monteringssæt MS-AZ/AZM300-B1-1 anvendes.
Schmersal Danmark A/S, Arnold Nielsens Boulevard 72-74, 2650 Hvidovre
De nævnte data og angivelser er blevet checket omhyggeligt. Billeder kan afvige fra originalen. Der kan findes flere tekniske data i manualen. Der tages forbehold for tekniske ændringer og fejl.
Udarbejdet d. 24.05.2025 00.11