## Worksheet
USP-100-M24BS
m Forskellige grænseflader for tilslutning til forskellige styringer ringe montageudgifter Slid- og vedligeholdelsesfri Millimeternøjatige absolutværdier
Bestillings data
Produkttypebetegnelse | USP-100-M24BS
Artikenummer (Bestillingsnummer) | 101158928
EAN (European Article Number) | 4030661183183
eCl@ss number, version 12.0 | 27-20-10-01
eCl@ss number, version 11.0 | 27-20-10-01
eCl@ss Nummer, Version 9.0 | 27-20-10-01
ETIM number, version 7.0 | EC000641
ETIM number, version 6.0 | EC000641
Leveres til | 30.06.2023
Globale egenskaber
generel information | Binær
Materiale til kapsling | tremokunstof
Bruttovægt | 6.425 g
Mekaniske data
Gentagelsespræcision R (under normale skaktforhold) | 1 mm
Gentagelsespræcision R (ved kalibreringstemperatur) | 1 mm
Transporthøjde, maksikum | 130 m
Transporthastighed, maksimum | 6 m/s
Omgivende forhold
Beskyttelses klasse | IP54
Ambient temperature | -20 ... +60 °C
Elektrisk data
Operating voltage | 24 VDC -10 % / +15 %
Rated operating voltage | 24 VDC
Forsyningsstrøm | 180 mA
Elektrisk data - Elektromagnetisk kompatibilitet (EMV)
Interferens | EN 50081-2 EN 12015
EMC klassificering | IEC 61000-6-2 EN 12016
Inkluderet
Inkluderet | Sættet USP består af: Sender + modtager, 2 dæmpere, 1 svingningsbeskyttelse, monteringsmateriale, dokumentation, signaltråd, sendertilslutningsledning og modtagerkabel er afhængige af den pågældende anvendelse og skal bestilles separat.
Bemærk
Bemærk (generelt) | Angivelserne om beskyttelsesklassen handler om det totale USP-system. Vær venligst opmærksom på informationerne i monteringsvejledningen. For at montere USP-systemelementerne i elevatorskakten er kun almindeligt værktøj nødvendigt.
Bemærk (interface) | Egnet til følgende styringsenheder: Böhnke + Partner, Kollmorgen, KW Aufzugstechnik, til drift med parallel grænseflade PI
Schmersal Danmark A/S, Arnold Nielsens Boulevard 72-74, 2650 Hvidovre
De nævnte data og angivelser er blevet checket omhyggeligt. Billeder kan afvige fra originalen. Der kan findes flere tekniske data i manualen. Der tages forbehold for tekniske ændringer og fejl.
Udarbejdet d. 03.02.2025 02.29