## Worksheet
KG433-A
Kunststof-montagehus egnet til montering af kommandoenheder antracitgrå RAL 7035, lysegrå
Bestillings data
Produkttypebetegnelse | KG433-A
Artikenummer (Bestillingsnummer) | 101008573
EAN (European Article Number) | 4030661613307
eCl@ss number, version 12.0 | 27-37-12-05
eCl@ss number, version 11.0 | 27-37-12-05
eCl@ss Nummer, Version 9.0 | 27-37-12-05
ETIM number, version 7.0 | EC000200
ETIM number, version 6.0 | EC000200
Ekstrainformation, (bestillings data) | Henvisning: Kabelforskruninger er ikke inkluderet i leveringsomfanget til kabinettet
Globale egenskaber
Version | Montagehus
Materiale til kapsling | ABS
farve på overdel af hus | Grå
Farve på underdel af hus | Grå
Bruttovægt | 230 g
Generelle data - egenskaber
Antal kontrolområder | 3
Mekaniske data
Position for kabelgennemføring | foroven
Mekaniske data - Tilslutning
Kabelføring | 1 x M20
Mekaniske data - afmåling
Bredde | 160 mm
Højde | 85 mm
Dybde | 80 mm
Længde x Bredde x Højde | Diameter på boringer til kabelgennemføring: 22.3 cm + 0.4 cm
Centerafstand for boringer | 40 mm
Omgivende forhold
Beskyttelses klasse | IP65
Ambient temperature | -25 ... +65 °C
Schmersal Danmark A/S, Arnold Nielsens Boulevard 72-74, 2650 Hvidovre
De nævnte data og angivelser er blevet checket omhyggeligt. Billeder kan afvige fra originalen. Der kan findes flere tekniske data i manualen. Der tages forbehold for tekniske ændringer og fejl.
Udarbejdet d. 14.02.2025 09.03