## Worksheet
BNS 300-01ZG-2246 2,0M
| Kunstof hus Langt lig Passende til fødevareindustrien kun i kombination med BPS 303 intet mekanisk slid | Ø M30 Upåvirkelig overfor tværgående fejlindstilling Upåvirkelig overfor snavs med integreret evaluering
Bestillings data
Produkttypebetegnelse | BNS 300-01ZG-2246 2,0M
Artikenummer (Bestillingsnummer) | 101137433
EAN (European Article Number) | 4030661280929
eCl@ss number, version 12.0 | 27-27-44-01
eCl@ss number, version 11.0 | 27-27-24-02
eCl@ss Nummer, Version 9.0 | 27-27-24-02
ETIM number, version 7.0 | EC002544
ETIM number, version 6.0 | EC002544
Godkendelser - Forskrifter
Godkendelser | cULus
Globale egenskaber
Forskrifter | BG-GS-ET-14 EN IEC 60947-5-3
Kodningstrin ifølge EN ISO 14119 | lav
Aktivt princip | magnetisk
Installationsforhold (mekaniske) | Delvis planmontering
Materiale til kapsling | Plastik, glass-fibre reinforced thermoplastic
Materiale til møtrikkerne | thermoplastik
Længde af risiko, maksimum | 50 ms
Bruttovægt | 186 g
Generelle data - egenskaber
Kodning | Ja
Integreret display, status | Ja
Sikkerhedsrelæer integreret | Ja
Antal bryderkontakter | 1
Antal sikkerhedskontakter | 1
Antal, ledningsårer | 4
Klassifikation
At standardisere, Forskrifter | EN ISO 13849-1
Brugstid | 20 År
Sikkerhedsklassifikation - Sikkerhedsudgange
B10D åbner (NC) | 20.000.000 koblinger
Mekaniske data
Aktuator | Magnet
Bevægelsesretning | Frontal til aktiv flade
Drejemoment til møtrikker, maksimum | 3 Nm
Mekaniske data - Skifte afstande i henhold til EN IEC 60947-5-3
Sikret afbryderdistance ON | 5 mm
Sikret afbryderdistance OFF | 15 mm
Mekaniske data - Tilslutning
Længde på kabel | 2 m
Tilslutning, Stik | Kabel
Kvadrat | 0,75 mm2
Kvadrat | 18 AWG
Materiale til kabeldækket | PVC
Mekaniske data - afmåling
ISO-gevind på føler | M30
Nøglebredde | 36 SW
Længde på føler | 78 mm
Omgivende forhold
Beskyttelses klasse | IP67
Ambient temperature | -25 ... +55 °C
Storage and transport temperature | -25 ... +70 °C
Vibrationsstabilitet iht. EN 60068-2-6 | 10 … 55 Hz, amplitude 1 mm
Modstand over for slag | 30 g / 11 ms
Elektrisk data
Rated operating voltage | 24 VDC
Koblingsspænding, minimum | 250 VAC
Koblingsstrøm, maksimum | 3 A
Koblings effekt, maksimum {VA} | 750 W
Koblingselement | 1 brydekontakter (NC)
Forsinkelse, maksimal | 50 ms
Afbryderfrekvens, maksimum | 5 Hz
Elektriske data - relæudgange
Spænding, brugskategori AC-15 | 42 VAC
Strøm, brugskategori AC-15 | 0,03 A
Tilstandsvisning
Bemærk (integreret display, status) | LED’en lyser når beskyttelsesdøren er lukket.
Inkluderet
Inkluderet | Actuator must be ordered separately.
Leveringsomfang af montagematerialeLokal | 2x Møtrikker M30 x 1,5
Tilbehør
Anbefalede (Aktuator) | BPS 300 BPS 303 BPS 303 SS
Anbefaling, sikkerhedsafbryder | SRB-E-301ST SRB-E-201LC
Bemærk
Bemærk (generelt) | Kontaktsymboler vist for beskyttelsesenhedens lukkede tilstand.
Schmersal Danmark A/S, Arnold Nielsens Boulevard 72-74, 2650 Hvidovre
De nævnte data og angivelser er blevet checket omhyggeligt. Billeder kan afvige fra originalen. Der kan findes flere tekniske data i manualen. Der tages forbehold for tekniske ændringer og fejl.
Udarbejdet d. 09.03.2025 22.13