## Worksheet
ASIM-C-M12-8P-2M
LED-udgang 50 mA fra AS-grænseflade kompakt Safety-input-modul integreret i passivfordeler for 2 potentialfrie bryderkontakter Beskyttelses klasse IP67
Bestillings data
Produkttypebetegnelse | ASIM-C-M12-8P-2M
Artikenummer (Bestillingsnummer) | 103004693
EAN (European Article Number) | 4030661441078
eCl@ss number, version 12.0 | 27-24-26-04
eCl@ss number, version 11.0 | 27-24-26-04
eCl@ss Nummer, Version 9.0 | 27-24-26-04
ETIM number, version 7.0 | EC001599
ETIM number, version 6.0 | EC001599
Godkendelser - Forskrifter
Godkendelser | cULus
Globale egenskaber
Forskrifter | EN 50295 EN IEC 62061 EN ISO 13849-1 EN IEC 60947-5-1 EN IEC 60947-5-3 EN IEC 60947-5-5 EN IEC 60204-1 EN IEC 60947-1
Materiale til kapsling | Plastik, Thermoplastik
Reaktionstid, maksimum | 1 ms
Længde af risiko, maksimum | 5 ms
Bruttovægt | 145 g
Generelle data - egenskaber
Sikkerhedsfunktionerne | Ja
Integreret display, status | Ja
Klassifikation
At standardisere, Forskrifter | EN IEC 62061
Performance Level, til | e
Kategori iht. EN ISO 13849 | 4
Safety Integrity Level (SIL), egnet i | 3
Brugstid | 20 År
Mekaniske data - Tilslutning
Længde på kabel | 2 m
Tilslutning, Stik | Bøsning, M12, 8-polet, A-kodet
Materiale til kablet | Polyuretan PUR
Mekaniske data - afmåling
Bredde | 27,7 mm
Højde | 40,5 mm
Dybde | 22 mm
Omgivende forhold
Beskyttelses klasse | IP67
Ambient temperature | -20 ... +60 °C
Storage and transport temperature | -25 ... +80 °C
Relativ fugtighed, minimum | 30 %
Relativ fugtighed, maksimum | 95 %
Bemærk (relativ fugtighed) | ikke kondenserende ingen overisning
Vibrationsstabilitet iht. EN 60068-2-6 | 10 … 57 Hz, amplitude 0,75 mm
Modstand over for slag | 30 g / 11 ms
Beskyttelsestal | III
Omgivende forhold - Isolationsparametre
Isolations spænding | 32 VDC
Fastsat impulsmodstandsspænding | 0,8 kV
Overspændingskategori | III
Grad af forurening iht. VDE 0100 | 3
Elektriske data - AS-interface
Rated operating voltage | 26,5 ... 31,6 VDC (Protection against polarity reversal)
AS-i Strømforbrug, maksimum | 90 mA
Elektriske data - AS-interface Specifikation
AS-i Version | V 3.0
AS-i profil | S-7.B.F.0
AS-i indgang, kanal 1 | Databits DI 0/DI 1 = dynamisk kodeoverførsel
AS-i indgang, kanal 2 | Databits DI 2/DI 3 = dynamisk kodeoverførsel
AS-i udgange, DO 0 | LED-udgang
AS-i udgange, DO 1 ... DO 3 | Ingen function
AS-i Parameter bits, P0 | Kommunikationsovervågning AS-i
AS-i Parameter bits, P1 ... P3 | Ingen funktion
Bemærk (AS-i Parameter bits) | Parameterudgange skal indstilles til 1111“ (0xF)
Indgangsmoduladresse | 0
Bemærk (indgangsmoduladresse) | Forindstillet til adresse 0, kan ændres med AS-interface busmaster eller med en håndholdt programmeringsenhed
Tilstandsvisning
Bemærk (LED-tilstandsvisning) | (1) grøn LED: AS-i forsyningsspænding / slaveadresse = 0 (2) rød LED: AS-i kommunikationsfejl /slaveadresse = 0 (3) gul LED: I1 = Status sikkerhedsindgang 1 (4) gul LED: I2 = Status sikkerhedsindgang 2 (5) gul LED: o1 = Status LED-udgang
Schmersal Danmark A/S, Arnold Nielsens Boulevard 72-74, 2650 Hvidovre
De nævnte data og angivelser er blevet checket omhyggeligt. Billeder kan afvige fra originalen. Der kan findes flere tekniske data i manualen. Der tages forbehold for tekniske ændringer og fejl.
Udarbejdet d. 13.10.2025 00.07