## Worksheet
SE-P40-NBR 2500 PAKKET GUMMI PROFIL 2,5M
Snavs og fugtighed i profilen bliver i høj grad kompenseret Ufølsom overfor miljøtilstande ca. 40 mm høj inklusiv aluprofil
Bestillings data
Produkttypebetegnelse | SE-P40-NBR 2500 PAKKET GUMMI PROFIL 2,5M
Artikenummer (Bestillingsnummer) | 101174454
EAN (European Article Number) | 4030661303734
eCl@ss number, version 12.0 | 27-27-34-01
eCl@ss number, version 11.0 | 27-27-34-01
eCl@ss Nummer, Version 9.0 | 27-27-34-01
ETIM number, version 7.0 | EC002887
ETIM number, version 6.0 | EC002887
Ekstrainformation, (bestillings data) | Et sikkerhedskantsystem består af individuelle komponenter. Komponenterne skal bestilles separat. Eksempel:Gummiprofil, SE-P40-1250AI-prfil, SE-AL 10-1250Sender / Modtager SE-SETSikkerhedsmodul, SE-304 CValgfrit:Endekapper SE-T40; Mærkat SE-G8406ekstra tilbehør
Globale egenskaber
Forskrifter | EN ISO 13850
Materiale til gummiprofilen | NBR Perbunan®
Bruttovægt | 880 g
Mekaniske data
Mekanisk levetid, minimum | 20.000.000 koblinger
Mekaniske data - afmåling
Længde | 2.500 mm
Bredde | 25 mm
Bredde, minimum | 400 mm
Bredde, maksimum | 10.000 mm
Højde, cirka | 38 mm
Omgivende forhold
Beskyttelses klasse | IP67
Bemærk
Bemærk (generelt) | I sikkerhedskantens sider ved ca. 60 mm (SE 40) eller 50 mm (SE 70), er fingerbeskyttelse ikke garanteret. Ved aktivering af dette område, skubbes sender/modtageren ind i den lavere profilsektion, og koblingssignalet evalueres, men de nødvendige kræfter er dog høje. Hvis denne begrænsning ikke er acceptabel for den specifikke anvendelse, skal der tages konstruktive foranstaltninger.
Schmersal Danmark A/S, Arnold Nielsens Boulevard 72-74, 2650 Hvidovre
De nævnte data og angivelser er blevet checket omhyggeligt. Billeder kan afvige fra originalen. Der kan findes flere tekniske data i manualen. Der tages forbehold for tekniske ændringer og fejl.
Udarbejdet d. 18.04.2025 23.50