## Worksheet
AZM 170-02ZRK 110VAC
| 1 kabel indgang M 20 x 1.5 IDC-afslutningsmåde Manuel reset Kunstof hus Dobbelt isoleret | Kompakt design Sammenlåsning med beskyttelse mod forkert låsning. Langt lig Høj holdekraft
Bestillings data
Produkttypebetegnelse | AZM 170-02ZRK 110VAC
Artikenummer (Bestillingsnummer) | 101136321
EAN (European Article Number) | 4030661056289
eCl@ss number, version 12.0 | 27-27-26-03
eCl@ss number, version 11.0 | 27-27-26-03
eCl@ss Nummer, Version 9.0 | 27-27-26-03
ETIM number, version 7.0 | EC002593
ETIM number, version 6.0 | EC002593
Godkendelser - Forskrifter
Godkendelser | IFA cULus CCC
Globale egenskaber
Forskrifter | EN ISO 13849-1 EN ISO 14119 EN IEC 60947-5-1
Kodningstrin ifølge EN ISO 14119 | lav
Aktivt princip | elektromekanisk
Materiale til kapsling | Plastik, glasfiberforstærket termoplast, selvslukkende
Bruttovægt | 305 g
Generelle data - egenskaber
Hvilestrømsprincip | Ja
Antal aktiverende retninger | 2
Antal sikkerhedskontakter | 2
Klassifikation
At standardisere, Forskrifter | EN ISO 13849-1
Performance Level, til | c
Kategori iht. EN ISO 13849 | 1
B10D Normally-closed contact (NC) | 2.000.000 koblinger
Note | Electrical life on request.
B10D Normally-open contact (NO) | 1.000.000 koblinger
Note | at 10% Ie and ohmic load
Brugstid | 20 År
Klassifikation - fejludlukkelse
OBS: | Kan anvendes hvis udelukkelse af fejl for farlig beskadigelse af 1-kanalsmekanismen er tilladt og en tilstrækkelig manipulationsbeskyttelse kan garanteres.
Performance Level, til | d
Kategori iht. EN ISO 13849 | 3
Note | for 2-channel use and with suitable logic unit.
Brugstid | 20 År
Mekaniske data
Mekanisk levetid, minimum | 1.000.000 koblinger
Låsestyrke til EN ISO 14119 | 1.000 N
Låsestyrke, maksimum | 1.300 N
Holdekraft | 30 N
Tvangsåbningsstrækning | 11 mm
Positive break force per NC contact, minimum | 8,5 N
Tvangsåbnings kraft, minimum | 17 N
Aktiveringshastighed, maksimum | 2 m/s
Fastgørelse | Skruer
Version af monteringsskruer | 2x M5
Tightening torque of the fastening screws for the housing cover, minimum | 0,7 Nm
Tightening torque of the fastening screws for the housing cover, maximum | 1 Nm
Note | Torx T10
Mekaniske data - Tilslutning
Kabelføring | 1 x M20 x 1,5
Tilslutning, Stik | IDC-afslutningsmåde
Tilslutningskvadrat, minimum | 0,75 mm²
Tilslutningskvadrat , maksimum | 1 mm²
Allowed type of cable | flexible
Mekaniske data - afmåling
Længde på føler | 30 mm
Bredde på føler | 90 mm
Højde på føler | 84 mm
Omgivende forhold
Beskyttelses klasse | IP67
Ambient temperature | -25 ... +60 °C
Storage and transport temperature | -25 ... +85 °C
Bemærk (relativ fugtighed) | ikke kondenserende ingen overisning
Beskyttelsestal | II
Tilladt opstillingshøjde over NN, maksimum | 2.000 m
Omgivende forhold - Isolationsparametre
Isolations spænding | 250 VAC
Fastsat impulsmodstandsspænding | 4 kV
Overspændingskategori | III
Grad af forurening iht. IEC/EN 60664-1 | 3
Elektrisk data
Forsyningsspænding | 110 VAC
Betinget kortslutningsstrøm iht. EN 60947-5-1 {A} | 1.000 A
Elektrisk effektforbrug, maksimum | 12 W
Koblingselement | 2 brydekontakter (NC)
Bemærk (koblingselement) | Skiftekontakt med dobbelt brud, type Zb eller 2 NC-kontakter, med galvaniserede adskilte kontaktbroer
Koblingsprincip | slow action, positive break NC contact
Koblingsfrekvens | 1.000 /h
Materiale til kontakterne, elektrisk | Sølv
Elektrisk data - Solenoidkontrol IN
Magnet switch-on time | 100 %
Test pulse duration, maximum | 5 ms
Test pulse interval, minimum | 50 ms
Elektrisk data - sikkerhedskontakter
Spænding, brugskategori AC-15 | 230 VAC
Strøm, brugskategori AC-15 | 4 A
Spænding, brugskategori DC-13 | 24 VDC
Strøm, brugskategori DC-13 | 4 A
Forskellige data
Tip (applikationsanvendelsesformål) | flytbar sikkerhedsanordning aftagelige afskærmninger hængslet sikkerhedskontakt
Inkluderet
Inkluderet | Actuator must be ordered separately. Tætnings paler
Bemærk
Bemærk (generelt) | Denne slags standsningsmetode (IDC) tillader enkel forbindelse af fleksible ledere uden nødvendigheden for samleringe til ledere.
Bemærk (hjælpefrakobling) | under Til manuel frigørelse med M5 triangulær nøgle, tilgængelig som tilbehør
Schmersal Danmark A/S, Arnold Nielsens Boulevard 72-74, 2650 Hvidovre
De nævnte data og angivelser er blevet checket omhyggeligt. Billeder kan afvige fra originalen. Der kan findes flere tekniske data i manualen. Der tages forbehold for tekniske ændringer og fejl.
Udarbejdet d. 18.04.2025 21.57