## Worksheet
UK 433Y-3S
metal hus 3 Kontakt 62 mm x 105 mm x 50 mm ( Grundudstyr) Kontaktpunkter og kontakttype kan indstilles 3 kabel indgange M 20 x 1.5 Aktuatorhoveder kan omplaceres med 4 x 90°
Bestillings data
Produkttypebetegnelse | UK 433Y-3S
Artikenummer (Bestillingsnummer) | 101094392
EAN (European Article Number) | 4030661349459
eCl@ss number, version 12.0 | 27-27-06-01
eCl@ss number, version 11.0 | 27-27-06-01
eCl@ss Nummer, Version 9.0 | 27-27-06-01
ETIM number, version 7.0 | EC000030
ETIM number, version 6.0 | EC000030
Godkendelser - Forskrifter
Godkendelser | cULus
Globale egenskaber
Forskrifter | EN IEC 60947-5-1
Aktivt princip | mekanisk
Stempelform | Castor
Materiale til kapsling | Sprøjtestøbning med lette legeringer
Materiale af husovertræk | enamelled
Bruttovægt | 413 g
Generelle data - egenskaber
Antal blænder | 3
Mekaniske data
Aktuator | Rulle arm udadvent
Rullemateriale | Plastik
Mekanisk levetid, minimum | 10.000.000 koblinger
Startvinkel fra venstre | 45 °
Startvinkel, fra højre | 30 °
Kontakt åbning | 2 x 1,5 mm
Aktiveringshastighed, minimum | 1 mm/min
Aktiveringshastighed, maksimum | 0,5 m/s
Bemærk (aktiveringshastighed) | Aktiveringshastighed ved vertikal startvinkel
Mekaniske data - Tilslutning
Tilslutning, Stik | Skrueforbindelse M20 x 1.5
Tilslutningskvadrat, minimum | 1,5 mm²
Tilslutningskvadrat , maksimum | 2,5 mm²
Bemærk (tilslutningstværsnit) | Alle oplysninger om tilslutningskabler er inkluderet kabelmuffer.
Kvadrat | 13 AWG
Mekaniske data - afmåling
Længde på føler | 50 mm
Bredde på føler | 62 mm
Højde på føler | 143 mm
Rullens bredde | 8,5 mm
Diameter af rulle | 20 mm
Omgivende forhold
Beskyttelses klasse | IP65
Ambient temperature | -20 ... +60 °C
Omgivende forhold - Isolationsparametre
Isolations spænding | 500 V
Elektrisk data
Termisk prøvestrøm | 16 A
Koblingselement | Sluttekontakter (NO, Brydekontakter (NC)
Koblingsprincip | Klide kontakt
Materiale til kontakterne, elektrisk | Sølv
Bemærk
Bemærk (generelt) | Type af kontakt og koblingspunkter kan fabriksindstilles ved bestilling. Aktivering fra højre skal undgås, da positionsafbryderens levetid herved reduceres.
Schmersal Danmark A/S, Arnold Nielsens Boulevard 72-74, 2650 Hvidovre
De nævnte data og angivelser er blevet checket omhyggeligt. Billeder kan afvige fra originalen. Der kan findes flere tekniske data i manualen. Der tages forbehold for tekniske ændringer og fejl.
Udarbejdet d. 07.01.2025 21.37