## Worksheet
AZ 16-02ZVK-ST
| Tilslutning M12, 4 polet Kunstof hus Dobbelt isoleret 52 mm x 90 mm x 30 mm Universelt kodet | Langt lig Høj standard af kontaktpålidelighed med lave spændinger og strømninger Upåvirkelig overfor snavs Kærvede huller til justering, runde huller til placering
Bestillings data
Produkttypebetegnelse | AZ 16-02ZVK-ST
Artikenummer (Bestillingsnummer) | 101143123
EAN (European Article Number) | 4030661127200
eCl@ss number, version 12.0 | 27-27-26-02
eCl@ss number, version 11.0 | 27-27-26-02
eCl@ss Nummer, Version 9.0 | 27-27-26-02
ETIM number, version 7.0 | EC002592
ETIM number, version 6.0 | EC002592
Godkendelser - Forskrifter
Godkendelser | cULus CCC
Globale egenskaber
Forskrifter | EN ISO 13849-1 EN ISO 14119 EN IEC 60947-5-1
Kodningstrin ifølge EN ISO 14119 | lav
Aktivt princip | elektromekanisk
Materiale til kapsling | Plastik, glasfiberforstærket termoplast, selvslukkende
Bruttovægt | 120 g
Generelle data - egenskaber
Udslyngningskraft | Ja
Antal aktiverende retninger | 3
Antal sikkerhedskontakter | 2
Antal kabelgennemføringer | 3
Klassifikation
At standardisere, Forskrifter | EN ISO 13849-1
Performance Level, til | c
Kategori iht. EN ISO 13849 | 1
B10D Normally-closed contact (NC) | 2.000.000 koblinger
Note | Electrical life on request.
B10D Normally-open contact (NO) | 1.000.000 koblinger
Note | at 10% Ie and ohmic load
Brugstid | 20 År
Klassifikation - fejludlukkelse
OBS: | Kan anvendes hvis udelukkelse af fejl for farlig beskadigelse af 1-kanalsmekanismen er tilladt og en tilstrækkelig manipulationsbeskyttelse kan garanteres.
Performance Level, til | d
Kategori iht. EN ISO 13849 | 3
Note | for 2-channel use and with suitable logic unit.
Brugstid | 20 År
Mekaniske data
Mekanisk levetid, minimum | 1.000.000 koblinger
Tvangsåbningsstrækning | 8 mm
Positive break force per NC contact, minimum | 10 N
Tvangsåbnings kraft, minimum | 20 N
Aktiveringshastighed, maksimum | 2 m/s
Fastgørelse | Skruer
Version af monteringsskruer | 2x M6
Mekaniske data - Tilslutning
Typeudførelse | Nederst
Kabelføring | M12 (A-kodet)
Tilslutning, Stik | Indbygningsstik M12, 4-polet, A-kodet
Mekaniske data - afmåling
Længde på føler | 30 mm
Bredde på føler | 52 mm
Højde på føler | 90 mm
Omgivende forhold
Beskyttelses klasse | IP67
Ambient temperature | -30 ... +80 °C
Storage and transport temperature | -40 ... +85 °C
Tilladt opstillingshøjde over NN, maksimum | 2.000 m
Omgivende forhold - Isolationsparametre
Isolations spænding | 500 V
Fastsat impulsmodstandsspænding | 6 kV
Overspændingskategori | III
Grad af forurening iht. IEC/EN 60664-1 | 3
Rated impulse withstand voltage, connector 4-pole | 2.5 kV
Elektrisk data
Termisk prøvestrøm | 10 A
Betinget kortslutningsstrøm iht. EN 60947-5-1 {A} | 1.000 A
Koblingselement | 2 brydekontakter (NC)
Koblingsprincip | slow action, positive break NC contact
Koblingsfrekvens | 4.000 /h
Materiale til kontakterne, elektrisk | Sølv
Elektrisk data - sikkerhedskontakter
Spænding, brugskategori AC-15 | 230 VAC
Strøm, brugskategori AC-15 | 4 A
Spænding, brugskategori DC-13 | 24 VDC
Strøm, brugskategori DC-13 | 4 A
Bemærk, brugskategori DC-13 | Connector 4-pole
Elektrisk data - hjælpekontakterne
Spænding, brugskategori AC-15 | 230 VAC
Strøm, brugskategori AC-15 | 4 A
Spænding, brugskategori DC-13 | 24 VDC
Strøm, brugskategori DC-13 | 4 A
Bemærk, brugskategori DC-13 | Connector 4-pin
Inkluderet
Inkluderet | Slot covers for dust-proof covering of the openings not in use
Schmersal Danmark A/S, Arnold Nielsens Boulevard 72-74, 2650 Hvidovre
De nævnte data og angivelser er blevet checket omhyggeligt. Billeder kan afvige fra originalen. Der kan findes flere tekniske data i manualen. Der tages forbehold for tekniske ændringer og fejl.
Udarbejdet d. 06.06.2025 11.37