## Worksheet
AZ06KT
| Enkeltladerindføring med muffe Kunstof hus Kontaktstifter i aktuatorbro 1 Aktuator plan Berøringsbeskyttelse med ekstra vægmateriale | transparent dæksel Monteringsskruer M4 Tilslutningsmål passende til Az 06x Egenrengøring vha. kontaktbroens gnidende bevægelse Beskyttelses klasse IP20
Bestillings data
Produkttypebetegnelse | AZ06KT
Artikenummer (Bestillingsnummer) | 103003680
EAN (European Article Number) | 4030661429755
eCl@ss number, version 12.0 | 27-27-06-10
eCl@ss number, version 11.0 | 27-27-06-10
eCl@ss Nummer, Version 9.0 | 27-27-06-10
ETIM number, version 7.0 | EC002592
ETIM number, version 6.0 | EC002592
Godkendelser - Forskrifter
Godkendelser | TÜV
Globale egenskaber
Forskrifter | EN 81-20 EN 81-50
Materiale til kapsling | Plastik, glasfiberforstærket termoplast, selvslukkende
Materiale til dækslet | transparent termoplast
Bruttovægt | 35 g
Generelle data - egenskaber
Kan anvendes til elevatorer | Ja
Antal sikkerhedskontakter | 1
Mekaniske data
Aktuatorniveau | 1
Mekanisk levetid, minimum | 1.000.000 koblinger
Aktuator-takt | 7 mm
Aktuator kraft, cirka | 1,6 N
Fastgørelse | Rundhuller
Mekaniske data - Tilslutning
Kabelføring | Enkeltleder indgang med muffe
Tilslutning, Stik | Skrueforbindelse M20 x 1.5
Mekaniske data - afmåling
Bredde | 72 mm
Højde | 22 mm
Dybde | 19 mm
Omgivende forhold
Beskyttelses klasse | IP20
Ambient temperature | -15 ... +70 °C
Relativ fugtighed, maksimum | 95 %
Bemærk (relativ fugtighed) | ikke kondenserende
Omgivende forhold - Isolationsparametre
Isolations spænding | 500 V
Elektrisk data
Termisk prøvestrøm | 4 A
Brugskategori AC-15 | 230 VAC
Brugskategori AC-15 | 2 A
Brugskategori DC-13 | 200 VDC
Brugskategori DC-13 | 2 A
Koblingselement | Åbner (NC)
Koblingsprincip | Trykknap med friktion
Materiale til kontakterne, elektrisk | Cu-Nitter med sølvplet
Inkluderet
Inkluderet | Actuator must be ordered separately.
Bemærk
Bemærk (generelt) | Der kan lukkes efter på tilslutningsskruer med propper (2 Propper pr. afbryder)
Schmersal Danmark A/S, Arnold Nielsens Boulevard 72-74, 2650 Hvidovre
De nævnte data og angivelser er blevet checket omhyggeligt. Billeder kan afvige fra originalen. Der kan findes flere tekniske data i manualen. Der tages forbehold for tekniske ændringer og fejl.
Udarbejdet d. 05.01.2025 19.23