## Worksheet
EX-SHGV/B01/101+BOW-2GD
Lukkecylinder i bunden Aluminiumshus Ex-zone 1 og 21 Beskyttelses klasse IP65 Afskærmningslåseenhed metal hus
Bestillings data
Produkttypebetegnelse | EX-SHGV/B01/101+BOW-2GD
Artikenummer (Bestillingsnummer) | 101199288
eCl@ss number, version 12.0 | 27-27-26-03
eCl@ss number, version 11.0 | 27-27-26-03
eCl@ss Nummer, Version 9.0 | 27-27-26-03
ETIM number, version 7.0 | EC002593
ETIM number, version 6.0 | EC002593
Eksplosionsbeskyttelse
Eksplosionsbeskyttelse: Standart | EN ISO 80079-36 EN ISO 80079-37 EN IEC 60079-0
Eksplosionsbeskyttelseszoner | 1 21
Eksplosionsbeskyttet kategori | 2D
Eksplosionsbeskyttelse-Mærkning | EX II 2GD Ex h 85°C X
Globale egenskaber
Forskrifter | EN IEC 60947-5-1
Aktivt princip | mekanisk
Materiale til kapsling | Aluminium / stål chromateret
Materiale af husovertræk | enamelled
Materiale til låsecylinder | Stål
husets farve | Sort
Farve på nøgle | Sølv
Farve på nøglehoved | Sølv
Bruttovægt | 450 g
Generelle data - egenskaber
Antal aktiverende retninger | 4
Antal nøgler | 1
Mekaniske data
Mekanisk levetid, minimum | 100.000 koblinger
Låsestyrke, maksimum | 1.750 N
Holdekraft | 5 N
Nøglenummer | 101
Mekaniske data - afmåling
Længde | 87 mm
Bredde | 40 mm
Højde | 103 mm
Omgivende forhold
Beskyttelses klasse | IP65
Ambient temperature | -25 ... +70 °C
Storage and transport temperature | -40 ... +80 °C
Modstand over for slag | 30 g / 18 ms
Vibrationsfasthed | Vibrationsstyrke: 15 g / 10 … 200 Hz
Forskellige data
Tip (applikationsanvendelsesformål) | flytbar sikkerhedsanordning aftagelige afskærmninger hængslet sikkerhedskontakt
Schmersal Danmark A/S, Arnold Nielsens Boulevard 72-74, 2650 Hvidovre
De nævnte data og angivelser er blevet checket omhyggeligt. Billeder kan afvige fra originalen. Der kan findes flere tekniske data i manualen. Der tages forbehold for tekniske ændringer og fejl.
Udarbejdet d. 16.10.2025 02.04