## Worksheet
SH-440-ER-04
Bestillings data
Produkttypebetegnelse | SH-440-ER-04
Artikenummer (Bestillingsnummer) | 103026835
EAN (European Article Number) | 4030661517155
eCl@ss number, version 12.0 | 27-27-27-92
eCl@ss number, version 11.0 | 27-27-27-92
eCl@ss Nummer, Version 9.0 | 27-27-27-92
ETIM number, version 7.0 | EC002549
ETIM number, version 6.0 | EC002549
Godkendelser - Forskrifter
Godkendelser | ECOLAB
Globale egenskaber
Materiale til kapsling | Polycabonat
Rullemateriale Muffer | V4A
Bruttovægt | 4.200 g
Mekaniske data - Tilslutning
Længde på kabel | 10 m
Tilslutning, Stik | Kabelforskruning fast integreret
Tilslutning Stik, Modtager | Indbygningsstik M12, 8 polet
Tilslutning, Stik, Sender | Indbygningsstik M12, 4 polet
Mekaniske data - afmåling
Højde, minimum | 1370 mm
Højde, maksimum | 1.770 mm
Diameter Beskyttelsesrør | 50 mm
Diameter Muffer | 60 mm
Omgivende forhold
Beskyttelses klasse | IP69
Ambient temperature | -25 ... +50 °C
Storage and transport temperature | -25 ... +70 °C
Schmersal Danmark A/S, Arnold Nielsens Boulevard 72-74, 2650 Hvidovre
De nævnte data og angivelser er blevet checket omhyggeligt. Billeder kan afvige fra originalen. Der kan findes flere tekniske data i manualen. Der tages forbehold for tekniske ændringer og fejl.
Udarbejdet d. 19.11.2024 15.10