## Worksheet
BNS 250-11ZG 5,0M
| Kunstof hus lille krop Skjult montering mulig 33 mm x 25 mm x 13 mm | Langt lig intet mekanisk slid Upåvirkelig overfor tværgående fejlindstilling Upåvirkelig overfor snavs
Bestillings data
Produkttypebetegnelse | BNS 250-11ZG 5,0M
Artikenummer (Bestillingsnummer) | 101125073
EAN (European Article Number) | 4030661049281
eCl@ss number, version 12.0 | 27-27-44-01
eCl@ss number, version 11.0 | 27-27-24-02
eCl@ss Nummer, Version 9.0 | 27-27-24-02
ETIM number, version 7.0 | EC002544
ETIM number, version 6.0 | EC002544
Godkendelser - Forskrifter
Godkendelser | cULus
Globale egenskaber
Forskrifter | BG-GS-ET-14 EN IEC 60947-5-3
Kodningstrin ifølge EN ISO 14119 | lav
Aktivt princip | magnetisk
Installationsforhold (mekaniske) | ingen planmontering
Materiale til kapsling | Plastik, glass-fibre reinforced thermoplastic
Bruttovægt | 190 g
Generelle data - egenskaber
Kodning | Ja
Integreret display, generelt | Ja
Forudsættende evalueringsenhed | Ja
Antal bryderkontakter | 1
Antal blænder | 1
Antal, ledningsårer | 4
Klassifikation
At standardisere, Forskrifter | EN ISO 13849-1
Brugstid | 20 År
Sikkerhedsklassifikation - Sikkerhedsudgange
B10D åbner (NC) | 25.000.000 koblinger
B10D-værdi, Brydekontakt/Sluttekontakt (NC/NO) | 25.000.000 koblinger
Mekaniske data
Aktivt område | forside
Aktuator | Magnet
Bevægelsesretning | Frontal til aktiv flade
Mekaniske data - Skifte afstande i henhold til EN IEC 60947-5-3
Sikret afbryderdistance ON | 4 mm
Sikret afbryderdistance OFF | 14 mm
Mekaniske data - Tilslutning
Længde på kabel | 5 m
Tilslutning, Stik | Kabel
Kvadrat | 0,25 mm2
Kvadrat | 23 AWG
Materiale til kabeldækket | PVC
Mekaniske data - afmåling
Længde på føler | 13 mm
Bredde på føler | 33 mm
Højde på føler | 25 mm
Omgivende forhold
Beskyttelses klasse | IP67
Ambient temperature | -25 ... +70 °C
Storage and transport temperature | -25 ... +70 °C
Vibrationsstabilitet iht. EN 60068-2-6 | 10 … 150 Hz, amplitude 0,35 mm
Modstand over for slag | 30 g / 11 ms
Elektrisk data
Koblingsspænding, minimum | 24 VDC
Koblingsstrøm, maksimum | 0,01 A
Koblings effekt, maksimum {VA} | 0,24 W
Koblingselement | 1 Sluttekontakt (NO), 1 Brydekontakt (NC)
Afbryderfrekvens, maksimum | 5 Hz
Elektriske data - Digital udgang
Version | Andet, reed kontakt
Tilstandsvisning
Bemærk (integreret display, status) | LED’en lyser når beskyttelsesdøren er åben.
Inkluderet
Inkluderet | Actuator must be ordered separately.
Tilbehør
Anbefalede (Aktuator) | BPS 250
Anbefaling, sikkerhedsafbryder | SRB-E-301ST SRB-E-201LC
Bemærk
Bemærk (generelt) | Kontaktsymboler vist for beskyttelsesenhedens lukkede tilstand. Kontaktkonfigurationen for versioner med eller uden LED er identisk.
Schmersal Danmark A/S, Arnold Nielsens Boulevard 72-74, 2650 Hvidovre
De nævnte data og angivelser er blevet checket omhyggeligt. Billeder kan afvige fra originalen. Der kan findes flere tekniske data i manualen. Der tages forbehold for tekniske ændringer og fejl.
Udarbejdet d. 08.10.2024 12.19