## Worksheet
TFH 232-22UEDR
1 kabel indgang M 20 x 1.5 Beskyttende skjold med bred åbning Lav driftshøjde af pedalen Høj standard af stabilitet
Bestillings data
Produkttypebetegnelse | TFH 232-22UEDR
Artikenummer (Bestillingsnummer) | 151192630
EAN (European Article Number) | 4030661529189
eCl@ss number, version 12.0 | 27-37-12-18
eCl@ss number, version 11.0 | 27-37-12-18
eCl@ss Nummer, Version 9.0 | 27-37-12-18
ETIM number, version 7.0 | EC001258
ETIM number, version 6.0 | EC001258
Godkendelser - Forskrifter
Godkendelser | cULus
Globale egenskaber
Forskrifter | BG-GS-ET-15 DIN VDE 0660-200 EN IEC 60947-5-1
Materiale til kapsling | Aluminium
Materiale af husovertræk | pulverdækket
Materiale til dækslet | Aluminium
Materiale til pedalen | Plastik, glass-fibre reinforced thermoplastic
med beskyttelses kappe | Aluminium
Farve på produkt | Hvid aluminium
Bruttovægt | 2.150 g
Generelle data - egenskaber
Passende til NØDSLUK | Ja
Sondering mulig | Ja
Låsning | Ja
Antal bryderkontakter | 2
Antal blænder | 2
Klassifikation
At standardisere, Forskrifter | EN ISO 13849-1
Brugstid | 20 År
Sikkerhedsklassifikation - Sikkerhedsudgange
B10D åbner (NC) | 100.000 koblinger
Mekaniske data
Mekanisk levetid, minimum | 1.000.000 koblinger
Mekaniske data - Tilslutning
Tilslutning, Stik | Skrueforbindelse M20 x 1.5
Tilslutningskvadrat , maksimum | 2,5 mm²
Bemærk (tilslutningstværsnit) | Alle oplysninger om tilslutningskabler er inkluderet kabelmuffer.
Mekaniske data - afmåling
Bredde | 170 mm
Højde | 189 mm
Dybde | 274 mm
Omgivende forhold
Beskyttelses klasse | IP65
Ambient temperature | -25 ... +60 °C
Storage and transport temperature | -25 ... +85 °C
Relativ fugtighed, minimum | 30 %
Relativ fugtighed, maksimum | 95 %
Bemærk (relativ fugtighed) | ikke kondenserende ingen overisning
Vibrationsstabilitet iht. EN 60068-2-6 | 10 … 150 Hz, amplitude 0,35 mm / 5 g
Modstand over for slag | 30 g / 11 ms
Omgivende forhold - Isolationsparametre
Isolations spænding | 500 V
Fastsat impulsmodstandsspænding | 6 kV
Overspændingskategori | III
Grad af forurening iht. VDE 0100 | 3
Elektrisk data
Termisk prøvestrøm | 10 A
Betinget kortslutningsstrøm iht. EN 60947-5-1 {A} | 1.000 A
Brugskategori AC-15 | 230 VAC
Brugskategori AC-15 | 4 A
Brugskategori DC-13 | 24 VDC
Brugskategori DC-13 | 1 A
Koblingselement | Sluttekontakter (NO, Brydekontakter (NC)
Koblingsprincip | Klide kontakt
Koblingsfrekvens | 3.600 /h
Schmersal Danmark A/S, Arnold Nielsens Boulevard 72-74, 2650 Hvidovre
De nævnte data og angivelser er blevet checket omhyggeligt. Billeder kan afvige fra originalen. Der kan findes flere tekniske data i manualen. Der tages forbehold for tekniske ændringer og fejl.
Udarbejdet d. 11.01.2025 17.29