## Worksheet
BNS 40S-12Z 5,0M
| Hus af rustfrit stål Kabelforbindelse passende til fødevareindustrien Skjult montering mulig 88 mm x 27 mm x 14,5 mm Langt lig | intet mekanisk slid Upåvirkelig overfor snavs Upåvirkelig overfor tværgående fejlindstilling Passende til fødevareindustrien
Bestillings data
Produkttypebetegnelse | BNS 40S-12Z 5,0M
Artikenummer (Bestillingsnummer) | 103000651
EAN (European Article Number) | 4030661421018
eCl@ss number, version 12.0 | 27-27-44-01
eCl@ss number, version 11.0 | 27-27-24-02
eCl@ss Nummer, Version 9.0 | 27-27-24-02
ETIM number, version 7.0 | EC002544
ETIM number, version 6.0 | EC002544
Godkendelser - Forskrifter
Godkendelser | TÜV BG cULus ECOLAB
Globale egenskaber
Forskrifter | BG-GS-ET-14 EN IEC 60947-5-3
Kodningstrin ifølge EN ISO 14119 | lav
Aktivt princip | magnetisk
Installationsforhold (mekaniske) | ingen planmontering
Materiale til kapsling | Rustfrit stål (V4A)
Bruttovægt | 400 g
Generelle data - egenskaber
Kodning | Ja
Skjulte gevindboringer på bagsiden | Nej
Forudsættende evalueringsenhed | Ja
Antal bryderkontakter | 2
Antal blænder | 1
Antal, ledningsårer | 6
Klassifikation
At standardisere, Forskrifter | EN ISO 13849-1
Brugstid | 20 År
Mekaniske data
Aktuator | Magnet
Bevægelsesretning | Frontal til aktiv flade
Mekaniske data - Skifte afstande i henhold til EN IEC 60947-5-3
Sikret afbryderdistance ON | 8 mm
Sikret afbryderdistance OFF | 18 mm
Mekaniske data - Tilslutning
Længde på kabel | 5 m
Tilslutning, Stik | Kabel
Kvadrat | 0,25 mm2
Kvadrat | 23 AWG
Materiale til kabeldækket | LiYY
Mekaniske data - afmåling
Længde på føler | 14,5 mm
Bredde på føler | 88 mm
Højde på føler | 27 mm
Omgivende forhold
Beskyttelses klasse | IP69
Ambient temperature | -25 ... +80 °C
Storage and transport temperature | -25 ... +80 °C
Vibrationsstabilitet iht. EN 60068-2-6 | 10 … 55 Hz, amplitude 1 mm
Modstand over for slag | 30 g / 11 ms
Elektrisk data
Koblingsstrøm, maksimum | 0,25 A
Koblings effekt, maksimum {VA} | 3 W
Koblingselement | 1 Sluttekontakt (NO), 2 Brydekontakt (NC)
Afbryderfrekvens, maksimum | 5 Hz
Elektriske data - Digital udgang
Version | Andet, reed kontakt
Inkluderet
Inkluderet | Actuator must be ordered separately.
Tilbehør
Anbefalede (Aktuator) | BPS 40S-2 BPS 40S-1-C BPS 40S-2-C
Anbefaling, sikkerhedsafbryder | SRB-E-301ST SRB-E-201LC
Bemærk
Bemærk (generelt) | Kontaktsymboler vist for beskyttelsesenhedens lukkede tilstand. Kontaktkonfigurationen for versioner med eller uden LED er identisk.
Koblingseksempel
Bemærk (koblingseksempel) | Kontakt S21-S22 skal integreres i sikkerhedskredsløbet.
Schmersal Danmark A/S, Arnold Nielsens Boulevard 72-74, 2650 Hvidovre
De nævnte data og angivelser er blevet checket omhyggeligt. Billeder kan afvige fra originalen. Der kan findes flere tekniske data i manualen. Der tages forbehold for tekniske ændringer og fejl.
Udarbejdet d. 20.05.2024 23.32