## Worksheet
EX-BPS 40S-2-C
Bestillings data
Produkttypebetegnelse | EX-BPS 40S-2-C
Artikenummer (Bestillingsnummer) | 103031814
EAN (European Article Number) | 4030661527840
eCl@ss number, version 12.0 | 27-27-26-06
eCl@ss number, version 11.0 | 27-27-24-04
eCl@ss Nummer, Version 9.0 | 27-27-24-04
ETIM number, version 7.0 | EC001487
ETIM number, version 6.0 | EC001487
Eksplosionsbeskyttelse
Eksplosionsbeskyttelseszoner | 22
Producenterklæring | ATEX Zone 2 og 22
Producenterklæring, zoner | 2
Globale egenskaber
Materiale til kapsling | Rustfrit stål (V4A)
Bruttovægt | 150 g
Generelle data - egenskaber
Skjulte gevindboringer på bagsiden | Ja
Mekaniske data - afmåling
Længde på aktuatoren | 88 mm
Aktuatorens bredde | 27 mm
Højde af aktuator | 14 mm
Schmersal Danmark A/S, Arnold Nielsens Boulevard 72-74, 2650 Hvidovre
De nævnte data og angivelser er blevet checket omhyggeligt. Billeder kan afvige fra originalen. Der kan findes flere tekniske data i manualen. Der tages forbehold for tekniske ændringer og fejl.
Udarbejdet d. 06.02.2025 07.24