## Worksheet
TFH 232-22
| 4 Kontakt Beskyttende skjold med bred åbning fås også som sikkerhedsfodafbryder Lav driftshøjde af pedalen | kabel indgang M 20 x 1.5 Høj standard af stabilitet metal hus Enkel pedal
Bestillings data
Produkttypebetegnelse | TFH 232-22
Artikenummer (Bestillingsnummer) | 151181532
EAN (European Article Number) | 4030661528830
eCl@ss number, version 12.0 | 27-37-12-18
eCl@ss number, version 11.0 | 27-37-12-18
eCl@ss Nummer, Version 9.0 | 27-37-12-18
ETIM number, version 7.0 | EC001258
ETIM number, version 6.0 | EC001258
Godkendelser - Forskrifter
Godkendelser | cULus
Globale egenskaber
Forskrifter | BG-GS-ET-15 DIN VDE 0660-200 EN IEC 60947-5-1
Materiale til kapsling | Aluminium
Materiale af husovertræk | pulverdækket
Materiale til dækslet | Aluminium
Materiale til pedalen | Plastik, glass-fibre reinforced thermoplastic
med beskyttelses kappe | Aluminium
husets farve | RAL 9006 (Hvid aluminium)
Bruttovægt | 2.051 g
Generelle data - egenskaber
Beskyttelseskappe | Ja
Sondering mulig | Ja
Antal bryderkontakter | 2
Antal blænder | 2
Mekaniske data
Mekanisk levetid, minimum | 1.000.000 koblinger
Mekaniske data - Tilslutning
Tilslutning, Stik | Skrueforbindelse M20 x 1.5
Tilslutningskvadrat , maksimum | 1 x 2,5 mm²
Bemærk (tilslutningstværsnit) | Alle oplysninger om tilslutningskabler er inkluderet kabelmuffer.
Mekaniske data - afmåling
Bredde | 170 mm
Højde | 189 mm
Dybde | 274 mm
Omgivende forhold
Beskyttelses klasse | IP65
Ambient temperature | -25 ... +70 °C
Omgivende forhold - Isolationsparametre
Isolations spænding | 500 V
Fastsat impulsmodstandsspænding | 6 kV
Elektrisk data
Termisk prøvestrøm | 10 A
Brugskategori AC-15 | 230 VAC
Brugskategori AC-15 | 4 A
Brugskategori DC-13 | 24 VDC
Brugskategori DC-13 | 1 A
Koblingselement | Sluttekontakter (NO, Brydekontakter (NC)
Koblingsprincip | Klide kontakt
Schmersal Danmark A/S, Arnold Nielsens Boulevard 72-74, 2650 Hvidovre
De nævnte data og angivelser er blevet checket omhyggeligt. Billeder kan afvige fra originalen. Der kan findes flere tekniske data i manualen. Der tages forbehold for tekniske ændringer og fejl.
Udarbejdet d. 05.12.2024 21.25