## Worksheet
MD 250-11Z
2 Kontakt metal hus
Bestillings data
Produkttypebetegnelse | MD 250-11Z
Artikenummer (Bestillingsnummer) | 101057965
EAN (European Article Number) | 4030661030258
eCl@ss number, version 12.0 | 27-27-06-01
eCl@ss number, version 11.0 | 27-27-06-01
eCl@ss Nummer, Version 9.0 | 27-27-06-01
ETIM number, version 7.0 | EC000030
ETIM number, version 6.0 | EC000030
Godkendelser - Forskrifter
Godkendelser | cULus CCC
Globale egenskaber
Forskrifter | EN IEC 60947-5-1
Materiale til kapsling | Cast iron, galvaniseret
Materiale af husovertræk | enamelled
Bruttovægt | 3.858 g
Generelle data - egenskaber
Antal bryderkontakter | 1
Antal blænder | 1
Sikkerhedsklassifikation - Sikkerhedsudgange
B10D åbner (NC) | 2.000.000 koblinger
Mekaniske data
Mekanisk levetid, minimum | 5.000.000 koblinger
Slagkraft, maksimum | 7 J
Kontakt åbning | 2 x 2,5 mm
Aktiveringshastighed, maksimum | 3 m/s
Bemærk (aktiveringshastighed) | Aktuatorfart med aktuatorvinkel på 30° for at ændre akse
Mekaniske data - Tilslutning
Kabelføring | 2 x M25 x 1,5
Tilslutningskvadrat , maksimum | 2,5 mm²
Bemærk (tilslutningstværsnit) | Alle oplysninger om tilslutningskabler er inkluderet kabelmuffer.
Forbindelse (mekanisk) | Skrueforbindelse
Omgivende forhold
Beskyttelses klasse | IP65 IP66 IP67
Ambient temperature | -20 ... +60 °C
Omgivende forhold - Isolationsparametre
Fastsat impulsmodstandsspænding | 4 kV
Elektrisk data
Termisk prøvestrøm | 16 A
Betinget kortslutningsstrøm iht. EN 60947-5-1 {A} | 1.000 A
Koblingsprincip | Spring kontakt
Preltid, maksimum | 5 ms
Koblingsfrekvens | 3.000 /h
Skiftetid, maksimum {ms} | 35 ms
Materiale til kontakterne, elektrisk | guldbelagt sølv
Elektrisk data - kontakterne
Spænding, brugskategori AC-15 | 230 VAC
Strøm, brugskategori AC-15 | 2,5 A
Schmersal Danmark A/S, Arnold Nielsens Boulevard 72-74, 2650 Hvidovre
De nævnte data og angivelser er blevet checket omhyggeligt. Billeder kan afvige fra originalen. Der kan findes flere tekniske data i manualen. Der tages forbehold for tekniske ændringer og fejl.
Udarbejdet d. 28.01.2025 23.53